## fit_2NN_FCC
tait or murnaghan (e.g., material project) | input |  | Rose function | input |  |  |  |  | TB-SMA | input (Ref) |  | TB-SMA | fit
FCC | Cu |  | FCC | Cu |  |  |  |  | FCC | Tb |  | FCC | Tb |  | Lammps, metal units
E0[eV/atom] | -4.096 |  | re[A] | 2.5699 | <- No user input is required here. |  |  |  | A[eV] | 0.0812 |  | p | 8.1213 | <-fit | pair_style smatb # R0(A) p q A(eV) xi(eV) Rcs(A) Rc(A)
V0[A^3/atom] | 12.001 |  | d | 0.05 |  |  |  |  | xi[eV] | 1.1081 |  | q | 2.7204 | <-fit | pair_coeff 1 1 | 2.5699 | 11.5597 | 2.8316 | 0.0812 | 1.1081 | 6 | 12 | # | Cu | Cu
B | 0.862 |  | Z | 12 | Note: Z(FCC)=12, Z(HCP)=12, Z(BCC)=8 |  |  |  | p | 11.5597 |  | A[eV] | 0.1719 | <-fit
C | 6.173 |  | Natom | 4 | Note: (FCC)=4, (HCP)=2, (BCC)=2 |  |  |  | q | 2.8316 |  | xi[eV] | 1.743 | <-fit | fit (output)
|  |  | factor | 1.4142 | <- FCC:sqrt(2), BCC:2/sqrt(3), ideal HCP:sqrt(3)/(4/3)^(1/3) | [9 empty] | pair_style smatb # R0(A) p q A(eV) xi(eV) Rcs(A) Rc(A): 2NN
Note: Material project: Table (correct) [eV] -> [eV/atom] (cohesive energy), [A^3] -> [A^3/atom] (=omega=atomic volume) | [8 empty] | Z | 12 | Note: Z(FCC)=12, Z(HCP)=12, Z(BCC)=8 | p/q | 2.9853 |  | pair_coeff 1 1 | 2.5699 | 8.1213 | 2.7204 | 0.1719 | 1.743 | 6 | 12 | # | Cu | Cu
Lattice const.[A] | output |  | Rose function | output |  |  |  |  | R0 | 2.5699 | Note: R0 = re
a0 (FCC or BCC) | 3.6343 |  | re[A] | 2.5699 | <- re=a0/factor. i.e., FCC:a0/sqrt(2), BCC:a0/1, ideal HCP:a0(FCC or BCC)*/sqrt(3)*(4/3)^(1/3) | [9 empty] | Usage
a0 (ideal HCP) | 4.0001 |  | a | 4.7676 | [10 empty] | 1. File tab -> Options -> Add-ins -> Solver Add-ins -> [Excel Add-ins] Go... -> [check] Solver Add-in -> OK
|  |  | a* | 0 | [10 empty] | 2. Data tab -> Solver -> Set Object: [$O$19] -> To: [check] Min -> By Changing Variable Cells: [$O$4:$O$7] -> Solve
delta (=d) | 0.20918 |  | Eu*(a*) | -1 | [10 empty] | Note: It is necessary to increase the constraints, chainging weight or include other structures to fit the required range.
|  |  | Eu(r)[eV/atom] | -4.096
|  |  | Eu(r)[eV] | -49.152 | [10 empty] | Constraints for fit |  |  | Note
References: https://doi.org/10.1103/PhysRevB.29.2963 , https://doi.org/10.1103/PhysRevB.62.8564, and https://doi.org/10.1103/PhysRevB.64.184102 | [14 empty] | 1. r = re, as = 0: Z*A - sqrt(Z)*xi = -Ec | 0.16183 | (for A) | TB-SMA only
|  |  | a* | Eu*(a*) |  | r [A] | Eu(r) [eV/atom] | Eu(r) [eV] | E(TB-SMA)[eV] |  | E(fit) | Error | weight | Total error | 2. 3rd derivative and d=0.05 at re: p/q = 2.95 | 2.95 | (for p/q) | universal curve (Rose function: d=0.05) + TB-SMA
|  |  | -1 | 0.13591 |  | 2.0308 | 0.5567 | 6.6804 | 3.9147 |  | 0.6031 | 0.0021524 | 1 | 3.278e-07 | 3. 1st derivative and r = re: xi = p/(p-q) * Ec/sqrt(Z) | 1.778 | (for xi) | TB-SMA only
|  |  | -0.98 | 0.072099 |  | 2.0416 | 0.29532 | 3.5438 | 3.4731 |  | 0.33517 | 0.0015885 | 1
|  |  | -0.96 | 0.011065 |  | 2.0524 | 0.045323 | 0.54388 | 3.0556 |  | 0.079281 | 0.0011532 | 1 |  | check (xi/A)/(p/q) | 3.3966 | vs. sqrt(Z) = | 3.4641 | Differene = | -0.067542
|  |  | -0.94 | -0.047285 |  | 2.0632 | -0.19368 | -2.3241 | 2.6611 |  | -0.16503 | 0.00082078 | 1
|  |  | -0.92 | -0.10305 |  | 2.074 | -0.42207 | -5.0649 | 2.2883 |  | -0.39819 | 0.00057044 | 1 |  | Rosato et al., |  |  |  |  | Test | input
|  |  | -0.9 | -0.15631 |  | 2.0847 | -0.64024 | -7.6828 | 1.9363 |  | -0.62062 | 0.00038492 | 1 |  | A | 0.17193 |  |  |  | FCC | Cu | Rose (Table 1)
|  |  | -0.88 | -0.20716 |  | 2.0955 | -0.84853 | -10.1823 | 1.604 |  | -0.83271 | 0.00025012 | 1 |  | xi | 1.778 |  |  |  | l[A] | 0.29899 | 1st Line
|  |  | -0.86 | -0.25569 |  | 2.1063 | -1.0473 | -12.5675 | 1.2904 |  | -1.0349 | 0.00015461 | 1 | [6 empty] | rwse[A] | 1.41 | 2nd Line
|  |  | -0.84 | -0.30197 |  | 2.1171 | -1.2369 | -14.8426 | 0.9946 |  | -1.2274 | 8.9144e-05 | 1 |  | p/q | 2.9511 |  |  |  | factor, f | 1 | f*B(V0)'= | 6.173
|  |  | -0.82 | -0.3461 |  | 2.1279 | -1.4176 | -17.0113 | 0.71571 |  | -1.4108 | 4.6299e-05 | 1 |  | d | 0.05 |  |  |  | 3l(B'-1)rwse | 3.2908 | <- The paper is missing the division symbol "/" before rwse.
|  |  | -0.8 | -0.38813 |  | 2.1386 | -1.5898 | -19.0776 | 0.45289 |  | -1.5853 | 2.018e-05 | 1 |  | check | 2.629e-12 | <- Closer to zero is better!!! |  |  | p/q | 8.7143 | Note: 2=< p/q <= 5, (closed packing: p/q >= 2.7)
Note: Because the Schrödinger equation is a second-order partial differential equation, it is sometimes thought that there may have been a basis for obtaining a universal curve as a universal solution. |  |  | -0.78 | -0.42816 |  | 2.1494 | -1.7538 | -21.0451 | 0.20534 |  | -1.7513 | 6.1344e-06 | 1 | [6 empty] | p | 4.1121
|  |  | -0.76 | -0.46625 |  | 2.1602 | -1.9098 | -22.9173 | -0.027712 |  | -1.909 | 5.354e-07 | 1 |  | Table X. d value vs. (p/q) for Rose function
|  |  | -0.74 | -0.50248 |  | 2.171 | -2.0581 | -24.6978 | -0.24698 |  | -2.0589 | 5.8907e-07 | 1 |  | d | p/q | MEAM | Abell | Li | FERNANDEZ
|  |  | -0.72 | -0.5369 |  | 2.1818 | -2.1991 | -26.3897 | -0.45315 |  | -2.2012 | 4.1767e-06 | 1 |  | 0.2 | 8.1168 |  | <- Li | <- In
|  |  | -0.7 | -0.56959 |  | 2.1926 | -2.333 | -27.9965 | -0.64689 |  | -2.3362 | 9.7218e-06 | 1 |  | 0.15 | 6.25 |  | <- Li | <- Li, Na
|  |  | -0.68 | -0.60061 |  | 2.2033 | -2.4601 | -29.5211 | -0.82882 |  | -2.4641 | 1.608e-05 | 1 |  | 0.1 | 4.5397 |  |  | <- Ag, Hf, Tl, Yb, Zn
|  |  | -0.66 | -0.63002 |  | 2.2141 | -2.5806 | -30.9666 | -0.99953 |  | -2.5853 | 2.2448e-05 | 1 |  | 0.095 | 4.3764 |  |  | <- Rb
|  |  | -0.64 | -0.65788 |  | 2.2249 | -2.6947 | -32.3359 | -1.1596 |  | -2.7 | 2.8288e-05 | 1 |  | 0.09 | 4.21 |  |  | <- Nd
|  |  | -0.62 | -0.68424 |  | 2.2357 | -2.8027 | -33.6318 | -1.3095 |  | -2.8084 | 3.3265e-05 | 1 |  | 0.085 | 4.0534 |  |  | <- Pt
|  |  | -0.6 | -0.70917 |  | 2.2465 | -2.9048 | -34.8571 | -1.4499 |  | -2.9109 | 3.7199e-05 | 1 |  | 0.08 | 3.89 |  |  | <- Cu
|  |  | -0.58 | -0.73271 |  | 2.2572 | -3.0012 | -36.0143 | -1.5811 |  | -3.0075 | 4.0025e-05 | 1 |  | 0.075 | 3.7347 |  | <- K | <- Th
|  |  | -0.56 | -0.75492 |  | 2.268 | -3.0922 | -37.106 | -1.7037 |  | -3.0986 | 4.1757e-05 | 1 |  | 0.07 | 3.58 | <- Si | <- K
|  |  | -0.54 | -0.77585 |  | 2.2788 | -3.1779 | -38.1347 | -1.8181 |  | -3.1844 | 4.2467e-05 | 1 |  | 0.065 | 3.4197 |  |  | <- Rh
|  |  | -0.52 | -0.79555 |  | 2.2896 | -3.2586 | -39.1028 | -1.9247 |  | -3.2651 | 4.2261e-05 | 1 |  | 0.06 | 3.26 |  | <- Na, K, Cs, Al
|  |  | -0.5 | -0.81406 |  | 2.3004 | -3.3344 | -40.0125 | -2.0239 |  | -3.3408 | 4.1267e-05 | 1 |  | 0.055 | 3.1071 |  | <- Cu
|  |  | -0.48 | -0.83142 |  | 2.3111 | -3.4055 | -40.8661 | -2.1161 |  | -3.4118 | 3.9622e-05 | 1 |  | 0.05 | 2.95 | <- Al,Fe,Ni,Pd,Pt,In,Cu,Ag,Au |  | <- Ni | <- Li,Na,Al,K,Ca,Ti,V,Fe,Co,Ni,Cu,Zn,Nb,Mo,Pd,Ag,Ta,Re,Ir,Pt,Au,Pb,Th
|  |  | -0.46 | -0.84769 |  | 2.3219 | -3.4721 | -41.6657 | -2.2017 |  | -3.4783 | 3.7463e-05 | 1 |  | 0.045 | 2.7951 |  | <- Ag
|  |  | -0.44 | -0.8629 |  | 2.3327 | -3.5344 | -42.4134 | -2.2809 |  | -3.5404 | 3.492e-05 | 1 |  | 0.04 | 2.64 |  | <- Ag | <- K, Pb
|  |  | -0.42 | -0.8771 |  | 2.3435 | -3.5926 | -43.1112 | -2.3542 |  | -3.5983 | 3.2116e-05 | 1 |  | 0.035 | 2.481 |  |  | <- Cd
|  |  | -0.4 | -0.89032 |  | 2.3543 | -3.6468 | -43.7611 | -2.4218 |  | -3.6522 | 2.9157e-05 | 1 |  | 0.03 | 2.32 |  | <- Au
|  |  | -0.38 | -0.9026 |  | 2.365 | -3.6971 | -44.3648 | -2.4841 |  | -3.7022 | 2.614e-05 | 1 |  | 0.025 | 2.1594 |  |  | <- Al
|  |  | -0.36 | -0.91399 |  | 2.3758 | -3.7437 | -44.9243 | -2.5412 |  | -3.7485 | 2.3144e-05 | 1 |  | 0.02 | 1.99 |  | <- Si, Ge
|  |  | -0.34 | -0.9245 |  | 2.3866 | -3.7868 | -45.4412 | -2.5936 |  | -3.7913 | 2.0235e-05 | 1 |  | 0.015 | 1.8181 |  | <- Si
|  |  | -0.32 | -0.93419 |  | 2.3974 | -3.8264 | -45.9173 | -2.6413 |  | -3.8306 | 1.7465e-05 | 1 |  | 0.01 | 1.63 |  | <- H | <- In
|  |  | -0.3 | -0.94308 |  | 2.4082 | -3.8629 | -46.3542 | -2.6848 |  | -3.8667 | 1.4874e-05 | 1 |  | 0.005 | 1.41 |  | <-C
|  |  | -0.28 | -0.9512 |  | 2.4189 | -3.8961 | -46.7534 | -2.7242 |  | -3.8997 | 1.2489e-05 | 1 |  | 0.001 | 0.857
|  |  | -0.26 | -0.95859 |  | 2.4297 | -3.9264 | -47.1165 | -2.7596 |  | -3.9296 | 1.0328e-05 | 1 |  | Note: The existence of a minimum for Eb requires p > q.
|  |  | -0.24 | -0.96527 |  | 2.4405 | -3.9537 | -47.445 | -2.7915 |  | -3.9566 | 8.3995e-06 | 1
|  |  | -0.22 | -0.97128 |  | 2.4513 | -3.9783 | -47.7402 | -2.8198 |  | -3.9809 | 6.7059e-06 | 1
|  |  | -0.2 | -0.97663 |  | 2.4621 | -4.0003 | -48.0035 | -2.8449 |  | -4.0026 | 5.2422e-06 | 1
|  |  | -0.18 | -0.98137 |  | 2.4728 | -4.0197 | -48.2363 | -2.8669 |  | -4.0217 | 3.9988e-06 | 1
|  |  | -0.16 | -0.98551 |  | 2.4836 | -4.0366 | -48.4397 | -2.886 |  | -4.0384 | 2.9625e-06 | 1
|  |  | -0.14 | -0.98908 |  | 2.4944 | -4.0513 | -48.6151 | -2.9023 |  | -4.0527 | 2.1174e-06 | 1
|  |  | -0.12 | -0.9921 |  | 2.5052 | -4.0636 | -48.7637 | -2.916 |  | -4.0648 | 1.4456e-06 | 1
|  |  | -0.1 | -0.9946 |  | 2.516 | -4.0739 | -48.8865 | -2.9272 |  | -4.0748 | 9.2822e-07 | 1
|  |  | -0.08 | -0.9966 |  | 2.5267 | -4.0821 | -48.9847 | -2.9361 |  | -4.0828 | 5.4611e-07 | 1
|  |  | -0.06 | -0.99811 |  | 2.5375 | -4.0883 | -49.0593 | -2.9428 |  | -4.0888 | 2.8017e-07 | 1
|  |  | -0.04 | -0.99918 |  | 2.5483 | -4.0926 | -49.1115 | -2.9474 |  | -4.093 | 1.1197e-07 | 1
|  |  | -0.02 | -0.9998 |  | 2.5591 | -4.0952 | -49.142 | -2.9501 |  | -4.0953 | 0.00024021 | 10000
|  | re -> | 0 | -1 |  | 2.5699 | -4.096 | -49.152 | -2.9509 |  | -4.096 | 9.209e-07 | 10000 | <- re position
|  |  | 0.02 | -0.9998 |  | 2.5806 | -4.0952 | -49.1423 | -2.9501 |  | -4.095 | 0.00025364 | 10000
|  |  | 0.04 | -0.99922 |  | 2.5914 | -4.0928 | -49.1139 | -2.9476 |  | -4.0925 | 8.6562e-08 | 1
|  |  | 0.06 | -0.99828 |  | 2.6022 | -4.089 | -49.0675 | -2.9435 |  | -4.0885 | 1.7201e-07 | 1
|  |  | 0.08 | -0.99699 |  | 2.613 | -4.0837 | -49.004 | -2.9381 |  | -4.0831 | 2.7166e-07 | 1
|  |  | 0.1 | -0.99537 |  | 2.6238 | -4.077 | -48.9242 | -2.9313 |  | -4.0764 | 3.7703e-07 | 1
|  |  | 0.12 | -0.99343 |  | 2.6346 | -4.0691 | -48.8289 | -2.9232 |  | -4.0684 | 4.8117e-07 | 1
|  |  | 0.14 | -0.99119 |  | 2.6453 | -4.0599 | -48.7189 | -2.9139 |  | -4.0591 | 5.7857e-07 | 1
|  |  | 0.16 | -0.98866 |  | 2.6561 | -4.0496 | -48.5947 | -2.9036 |  | -4.0487 | 6.6502e-07 | 1
|  |  | 0.18 | -0.98586 |  | 2.6669 | -4.0381 | -48.4571 | -2.8922 |  | -4.0372 | 7.3755e-07 | 1
|  |  | 0.2 | -0.9828 |  | 2.6777 | -4.0256 | -48.3068 | -2.8798 |  | -4.0247 | 7.9423e-07 | 1
|  |  | 0.22 | -0.9795 |  | 2.6885 | -4.012 | -48.1444 | -2.8665 |  | -4.0111 | 8.3408e-07 | 1
|  |  | 0.24 | -0.97596 |  | 2.6992 | -3.9975 | -47.9705 | -2.8524 |  | -3.9966 | 8.5692e-07 | 1
|  |  | 0.26 | -0.9722 |  | 2.71 | -3.9821 | -47.7857 | -2.8375 |  | -3.9812 | 8.6325e-07 | 1
|  |  | 0.28 | -0.96823 |  | 2.7208 | -3.9659 | -47.5906 | -2.8218 |  | -3.965 | 8.541e-07 | 1
|  |  | 0.3 | -0.96406 |  | 2.7316 | -3.9488 | -47.3857 | -2.8055 |  | -3.9479 | 8.3092e-07 | 1
|  |  | 0.32 | -0.95971 |  | 2.7424 | -3.931 | -47.1715 | -2.7886 |  | -3.9301 | 7.9547e-07 | 1
|  |  | 0.34 | -0.95517 |  | 2.7531 | -3.9124 | -46.9486 | -2.771 |  | -3.9115 | 7.4972e-07 | 1
|  |  | 0.36 | -0.95047 |  | 2.7639 | -3.8931 | -46.7174 | -2.753 |  | -3.8923 | 6.9575e-07 | 1
|  |  | 0.38 | -0.9456 |  | 2.7747 | -3.8732 | -46.4784 | -2.7344 |  | -3.8724 | 6.3567e-07 | 1
|  |  | 0.4 | -0.94059 |  | 2.7855 | -3.8527 | -46.232 | -2.7154 |  | -3.8519 | 5.7155e-07 | 1
|  |  | 0.42 | -0.93544 |  | 2.7963 | -3.8316 | -45.9788 | -2.6959 |  | -3.8309 | 5.0537e-07 | 1
|  |  | 0.44 | -0.93016 |  | 2.807 | -3.8099 | -45.719 | -2.6761 |  | -3.8093 | 4.3898e-07 | 1
|  |  | 0.46 | -0.92475 |  | 2.8178 | -3.7878 | -45.4531 | -2.6559 |  | -3.7871 | 3.7401e-07 | 1
|  |  | 0.48 | -0.91922 |  | 2.8286 | -3.7651 | -45.1816 | -2.6354 |  | -3.7646 | 3.1192e-07 | 1
|  |  | 0.5 | -0.91359 |  | 2.8394 | -3.7421 | -44.9046 | -2.6146 |  | -3.7415 | 2.5392e-07 | 1
|  |  | 0.52 | -0.90785 |  | 2.8502 | -3.7186 | -44.6227 | -2.5936 |  | -3.7181 | 2.0098e-07 | 1
|  |  | 0.54 | -0.90202 |  | 2.8609 | -3.6947 | -44.3361 | -2.5723 |  | -3.6943 | 1.5384e-07 | 1
|  |  | 0.56 | -0.8961 |  | 2.8717 | -3.6704 | -44.0452 | -2.5508 |  | -3.6701 | 1.1298e-07 | 1
|  |  | 0.58 | -0.8901 |  | 2.8825 | -3.6459 | -43.7503 | -2.5292 |  | -3.6456 | 7.8677e-08 | 1
|  |  | 0.6 | -0.88403 |  | 2.8933 | -3.621 | -43.4516 | -2.5074 |  | -3.6207 | 5.0967e-08 | 1
|  |  | 0.62 | -0.87788 |  | 2.9041 | -3.5958 | -43.1496 | -2.4854 |  | -3.5956 | 2.9701e-08 | 1
|  |  | 0.64 | -0.87167 |  | 2.9148 | -3.5704 | -42.8444 | -2.4633 |  | -3.5702 | 1.4554e-08 | 1
|  |  | 0.66 | -0.8654 |  | 2.9256 | -3.5447 | -42.5363 | -2.4412 |  | -3.5446 | 5.0444e-09 | 1
|  |  | 0.68 | -0.85908 |  | 2.9364 | -3.5188 | -42.2256 | -2.4189 |  | -3.5188 | 5.6866e-10 | 1
|  |  | 0.7 | -0.85271 |  | 2.9472 | -3.4927 | -41.9125 | -2.3966 |  | -3.4927 | 4.2298e-10 | 1
|  |  | 0.72 | -0.8463 |  | 2.958 | -3.4664 | -41.5972 | -2.3743 |  | -3.4665 | 3.8331e-09 | 1
|  |  | 0.74 | -0.83985 |  | 2.9687 | -3.44 | -41.2801 | -2.3519 |  | -3.4401 | 9.9816e-09 | 1
|  |  | 0.76 | -0.83336 |  | 2.9795 | -3.4134 | -40.9612 | -2.3295 |  | -3.4136 | 1.8035e-08 | 1
|  |  | 0.78 | -0.82684 |  | 2.9903 | -3.3867 | -40.6408 | -2.3071 |  | -3.3869 | 2.7172e-08 | 1
|  |  | 0.8 | -0.82029 |  | 3.0011 | -3.3599 | -40.3191 | -2.2847 |  | -3.3601 | 3.6605e-08 | 1
|  |  | 0.82 | -0.81373 |  | 3.0119 | -3.333 | -39.9963 | -2.2624 |  | -3.3332 | 4.5607e-08 | 1
|  |  | 0.84 | -0.80714 |  | 3.0226 | -3.3061 | -39.6726 | -2.2401 |  | -3.3063 | 5.353e-08 | 1
|  |  | 0.86 | -0.80054 |  | 3.0334 | -3.279 | -39.3481 | -2.2178 |  | -3.2793 | 5.9827e-05 | 1000
|  |  | 0.88 | -0.79393 |  | 3.0442 | -3.2519 | -39.023 | -2.1956 |  | -3.2522 | 6.4067e-05 | 1000
|  |  | 0.9 | -0.7873 |  | 3.055 | -3.2248 | -38.6975 | -2.1734 |  | -3.225 | 6.5953e-05 | 1000
|  |  | 0.92 | -0.78067 |  | 3.0658 | -3.1976 | -38.3716 | -2.1513 |  | -3.1979 | 6.5328e-08 | 1
|  |  | 0.94 | -0.77404 |  | 3.0765 | -3.1705 | -38.0456 | -2.1293 |  | -3.1707 | 6.219e-08 | 1
|  |  | 0.96 | -0.76741 |  | 3.0873 | -3.1433 | -37.7196 | -2.1074 |  | -3.1435 | 5.6699e-08 | 1
|  |  | 0.98 | -0.76078 |  | 3.0981 | -3.1161 | -37.3938 | -2.0856 |  | -3.1164 | 4.9176e-08 | 1
|  |  | 1 | -0.75415 |  | 3.1089 | -3.089 | -37.0681 | -2.0639 |  | -3.0892 | 4.0112e-08 | 1
|  |  | 1.02 | -0.74754 |  | 3.1197 | -3.0619 | -36.7428 | -2.0423 |  | -3.0621 | 3.0162e-08 | 1
|  |  | 1.04 | -0.74093 |  | 3.1305 | -3.0348 | -36.418 | -2.0208 |  | -3.035 | 2.0148e-08 | 1
|  |  | 1.06 | -0.73433 |  | 3.1412 | -3.0078 | -36.0938 | -1.9995 |  | -3.0079 | 1.1048e-08 | 1
|  |  | 1.08 | -0.72775 |  | 3.152 | -2.9809 | -35.7703 | -1.9783 |  | -2.9809 | 3.9953e-09 | 1
|  |  | 1.1 | -0.72118 |  | 3.1628 | -2.954 | -35.4475 | -1.9572 |  | -2.954 | 2.6512e-10 | 1
|  |  | 1.12 | -0.71463 |  | 3.1736 | -2.9271 | -35.1256 | -1.9362 |  | -2.9271 | 1.2679e-09 | 1
|  |  | 1.14 | -0.7081 |  | 3.1844 | -2.9004 | -34.8047 | -1.9154 |  | -2.9003 | 8.5362e-09 | 1
|  |  | 1.16 | -0.7016 |  | 3.1951 | -2.8737 | -34.4849 | -1.8947 |  | -2.8736 | 2.3712e-08 | 1
|  |  | 1.18 | -0.69511 |  | 3.2059 | -2.8472 | -34.1661 | -1.8741 |  | -2.847 | 4.8532e-08 | 1
|  |  | 1.2 | -0.68865 |  | 3.2167 | -2.8207 | -33.8485 | -1.8537 |  | -2.8204 | 8.4815e-08 | 1
|  |  | 1.22 | -0.68222 |  | 3.2275 | -2.7944 | -33.5323 | -1.8335 |  | -2.794 | 1.3444e-07 | 1
|  |  | 1.24 | -0.67581 |  | 3.2383 | -2.7681 | -33.2173 | -1.8134 |  | -2.7677 | 1.9935e-07 | 1
|  |  | 1.26 | -0.66943 |  | 3.249 | -2.742 | -32.9038 | -1.7935 |  | -2.7414 | 2.8149e-07 | 1
|  |  | 1.28 | -0.66308 |  | 3.2598 | -2.716 | -32.5917 | -1.7737 |  | -2.7154 | 3.8285e-07 | 1
|  |  | 1.3 | -0.65676 |  | 3.2706 | -2.6901 | -32.2811 | -1.7541 |  | -2.6894 | 5.054e-07 | 1
|  |  | 1.32 | -0.65047 |  | 3.2814 | -2.6643 | -31.9721 | -1.7347 |  | -2.6635 | 6.511e-07 | 1
|  |  | 1.34 | -0.64422 |  | 3.2922 | -2.6387 | -31.6647 | -1.7154 |  | -2.6378 | 8.2187e-07 | 1
|  |  | 1.36 | -0.638 |  | 3.3029 | -2.6132 | -31.359 | -1.6963 |  | -2.6122 | 1.0196e-06 | 1
|  |  | 1.38 | -0.63182 |  | 3.3137 | -2.5879 | -31.055 | -1.6773 |  | -2.5868 | 1.246e-06 | 1
|  |  | 1.4 | -0.62567 |  | 3.3245 | -2.5627 | -30.7527 | -1.6586 |  | -2.5615 | 1.5029e-06 | 1
|  |  | 1.42 | -0.61955 |  | 3.3353 | -2.5377 | -30.4523 | -1.6399 |  | -2.5363 | 1.7919e-06 | 1
|  |  | 1.44 | -0.61348 |  | 3.3461 | -2.5128 | -30.1536 | -1.6215 |  | -2.5113 | 2.1145e-06 | 1
|  |  | 1.46 | -0.60744 |  | 3.3568 | -2.4881 | -29.8568 | -1.6032 |  | -2.4865 | 2.472e-06 | 1
|  |  | 1.48 | -0.60144 |  | 3.3676 | -2.4635 | -29.5619 | -1.5851 |  | -2.4618 | 2.8658e-06 | 1
|  |  | 1.5 | -0.59548 |  | 3.3784 | -2.4391 | -29.269 | -1.5672 |  | -2.4373 | 3.2969e-06 | 1
|  |  | 1.52 | -0.58956 |  | 3.3892 | -2.4148 | -28.9779 | -1.5494 |  | -2.4129 | 3.7663e-06 | 1
|  |  | 1.54 | -0.58368 |  | 3.4 | -2.3907 | -28.6889 | -1.5318 |  | -2.3887 | 4.2748e-06 | 1
|  |  | 1.56 | -0.57784 |  | 3.4107 | -2.3668 | -28.4018 | -1.5144 |  | -2.3646 | 4.8229e-06 | 1
|  |  | 1.58 | -0.57204 |  | 3.4215 | -2.3431 | -28.1168 | -1.4971 |  | -2.3407 | 5.4111e-06 | 1
|  |  | 1.6 | -0.56628 |  | 3.4323 | -2.3195 | -27.8338 | -1.4801 |  | -2.317 | 6.0397e-06 | 1
|  |  | 1.62 | -0.56056 |  | 3.4431 | -2.2961 | -27.5528 | -1.4631 |  | -2.2935 | 6.7087e-06 | 1
|  |  | 1.64 | -0.55489 |  | 3.4539 | -2.2728 | -27.2739 | -1.4464 |  | -2.2701 | 7.4181e-06 | 1
|  |  | 1.66 | -0.54926 |  | 3.4646 | -2.2498 | -26.9971 | -1.4298 |  | -2.2469 | 8.1673e-06 | 1
|  |  | 1.68 | -0.54367 |  | 3.4754 | -2.2269 | -26.7224 | -1.4134 |  | -2.2239 | 8.9561e-06 | 1
|  |  | 1.7 | -0.53812 |  | 3.4862 | -2.2041 | -26.4498 | -1.3972 |  | -2.201 | 9.7836e-06 | 1
|  |  | 1.72 | -0.53262 |  | 3.497 | -2.1816 | -26.1793 | -1.3811 |  | -2.1783 | 1.0649e-05 | 1
|  |  | 1.74 | -0.52716 |  | 3.5078 | -2.1592 | -25.9109 | -1.3652 |  | -2.1558 | 1.1551e-05 | 1
|  |  | 1.76 | -0.52174 |  | 3.5185 | -2.1371 | -25.6446 | -1.3494 |  | -2.1335 | 1.2489e-05 | 1
|  |  | 1.78 | -0.51637 |  | 3.5293 | -2.115 | -25.3805 | -1.3339 |  | -2.1114 | 1.346e-05 | 1
|  |  | 1.8 | -0.51104 |  | 3.5401 | -2.0932 | -25.1185 | -1.3185 |  | -2.0894 | 1.4465e-05 | 1
|  |  | 1.82 | -0.50575 |  | 3.5509 | -2.0716 | -24.8587 | -1.3032 |  | -2.0676 | 1.5499e-05 | 1
|  |  | 1.84 | -0.50051 |  | 3.5617 | -2.0501 | -24.601 | -1.2881 |  | -2.046 | 1.6563e-05 | 1
|  |  | 1.86 | -0.49531 |  | 3.5725 | -2.0288 | -24.3455 | -1.2732 |  | -2.0246 | 1.7653e-05 | 1
|  |  | 1.88 | -0.49016 |  | 3.5832 | -2.0077 | -24.0921 | -1.2584 |  | -2.0033 | 1.8768e-05 | 1
|  |  | 1.9 | -0.48504 |  | 3.594 | -1.9867 | -23.8409 | -1.2438 |  | -1.9823 | 1.9904e-05 | 1
|  |  | 1.92 | -0.47998 |  | 3.6048 | -1.966 | -23.5918 | -1.2293 |  | -1.9614 | 2.106e-05 | 1
|  |  | 1.94 | -0.47495 |  | 3.6156 | -1.9454 | -23.3448 | -1.215 |  | -1.9407 | 2.2233e-05 | 1
|  |  | 1.96 | -0.46997 |  | 3.6264 | -1.925 | -23.1 | -1.2009 |  | -1.9202 | 2.342e-05 | 1
|  |  | 1.98 | -0.46503 |  | 3.6371 | -1.9048 | -22.8573 | -1.1869 |  | -1.8998 | 2.4619e-05 | 1
|  |  | 2 | -0.46014 |  | 3.6479 | -1.8847 | -22.6168 | -1.1731 |  | -1.8797 | 2.5826e-05 | 1
|  |  | 2.02 | -0.45529 |  | 3.6587 | -1.8649 | -22.3784 | -1.1594 |  | -1.8597 | 2.7038e-05 | 1
|  |  | 2.04 | -0.45048 |  | 3.6695 | -1.8452 | -22.1421 | -1.1459 |  | -1.8399 | 2.8253e-05 | 1
|  |  | 2.06 | -0.44572 |  | 3.6803 | -1.8257 | -21.9079 | -1.1325 |  | -1.8202 | 2.9467e-05 | 1
|  |  | 2.08 | -0.441 |  | 3.691 | -1.8063 | -21.6759 | -1.1193 |  | -1.8008 | 3.0677e-05 | 1
|  |  | 2.1 | -0.43632 |  | 3.7018 | -1.7872 | -21.4459 | -1.1062 |  | -1.7815 | 3.1881e-05 | 1
|  |  | 2.12 | -0.43168 |  | 3.7126 | -1.7682 | -21.2181 | -1.0932 |  | -1.7624 | 3.3075e-05 | 1
|  |  | 2.14 | -0.42709 |  | 3.7234 | -1.7494 | -20.9923 | -1.0804 |  | -1.7435 | 3.4255e-05 | 1
|  |  | 2.16 | -0.42254 |  | 3.7342 | -1.7307 | -20.7686 | -1.0678 |  | -1.7248 | 3.542e-05 | 1
|  |  | 2.18 | -0.41803 |  | 3.7449 | -1.7122 | -20.547 | -1.0553 |  | -1.7062 | 3.6565e-05 | 1
|  |  | 2.2 | -0.41356 |  | 3.7557 | -1.6939 | -20.3274 | -1.0429 |  | -1.6878 | 3.7687e-05 | 1
|  |  | 2.22 | -0.40914 |  | 3.7665 | -1.6758 | -20.1099 | -1.0307 |  | -1.6696 | 3.8784e-05 | 1
|  |  | 2.24 | -0.40475 |  | 3.7773 | -1.6579 | -19.8944 | -1.0186 |  | -1.6516 | 3.9853e-05 | 1
|  |  | 2.26 | -0.40041 |  | 3.7881 | -1.6401 | -19.6809 | -1.0066 |  | -1.6337 | 4.0891e-05 | 1
|  |  | 2.28 | -0.39611 |  | 3.7988 | -1.6225 | -19.4695 | -0.99483 |  | -1.616 | 4.1894e-05 | 1
|  |  | 2.3 | -0.39185 |  | 3.8096 | -1.605 | -19.26 | -0.98314 |  | -1.5985 | 4.2861e-05 | 1
|  |  | 2.32 | -0.38763 |  | 3.8204 | -1.5877 | -19.0526 | -0.97159 |  | -1.5811 | 4.3788e-05 | 1
|  |  | 2.34 | -0.38345 |  | 3.8312 | -1.5706 | -18.8471 | -0.96017 |  | -1.5639 | 4.4673e-05 | 1
|  |  | 2.36 | -0.37931 |  | 3.842 | -1.5536 | -18.6437 | -0.94889 |  | -1.5469 | 4.5513e-05 | 1
|  |  | 2.38 | -0.37521 |  | 3.8527 | -1.5368 | -18.4421 | -0.93773 |  | -1.53 | 4.6307e-05 | 1
|  |  | 2.4 | -0.37115 |  | 3.8635 | -1.5202 | -18.2425 | -0.92669 |  | -1.5134 | 4.7052e-05 | 1
|  |  | 2.42 | -0.36712 |  | 3.8743 | -1.5037 | -18.0449 | -0.91579 |  | -1.4968 | 4.7746e-05 | 1
|  |  | 2.44 | -0.36314 |  | 3.8851 | -1.4874 | -17.8491 | -0.90501 |  | -1.4805 | 4.8387e-05 | 1
|  |  | 2.46 | -0.3592 |  | 3.8959 | -1.4713 | -17.6553 | -0.89435 |  | -1.4643 | 4.8973e-05 | 1
|  |  | 2.48 | -0.35529 |  | 3.9066 | -1.4553 | -17.4634 | -0.88382 |  | -1.4482 | 4.9503e-05 | 1
|  |  | 2.5 | -0.35143 |  | 3.9174 | -1.4394 | -17.2733 | -0.87341 |  | -1.4324 | 4.9975e-05 | 1
|  |  | 2.52 | -0.3476 |  | 3.9282 | -1.4238 | -17.0851 | -0.86312 |  | -1.4167 | 5.0388e-05 | 1
|  |  | 2.54 | -0.34381 |  | 3.939 | -1.4082 | -16.8988 | -0.85295 |  | -1.4011 | 5.0741e-05 | 1
|  |  | 2.56 | -0.34005 |  | 3.9498 | -1.3929 | -16.7143 | -0.84289 |  | -1.3857 | 5.1033e-05 | 1
|  |  | 2.58 | -0.33634 |  | 3.9605 | -1.3776 | -16.5316 | -0.83296 |  | -1.3705 | 5.1263e-05 | 1
|  |  | 2.6 | -0.33266 |  | 3.9713 | -1.3626 | -16.3507 | -0.82313 |  | -1.3554 | 5.143e-05 | 1
|  |  | 2.62 | -0.32901 |  | 3.9821 | -1.3476 | -16.1717 | -0.81342 |  | -1.3405 | 5.1533e-05 | 1
|  |  | 2.64 | -0.32541 |  | 3.9929 | -1.3329 | -15.9944 | -0.80383 |  | -1.3257 | 5.1574e-05 | 1
|  |  | 2.66 | -0.32184 |  | 4.0037 | -1.3182 | -15.8189 | -0.79434 |  | -1.3111 | 5.155e-05 | 1
|  |  | 2.68 | -0.3183 |  | 4.0144 | -1.3038 | -15.6451 | -0.78497 |  | -1.2966 | 5.1463e-05 | 1
|  |  | 2.7 | -0.3148 |  | 4.0252 | -1.2894 | -15.4731 | -0.7757 |  | -1.2823 | 5.1312e-05 | 1
|  |  | 2.72 | -0.31134 |  | 4.036 | -1.2752 | -15.3028 | -0.76655 |  | -1.2681 | 5.1099e-05 | 1
|  |  | 2.74 | -0.30791 |  | 4.0468 | -1.2612 | -15.1342 | -0.7575 |  | -1.2541 | 5.0822e-05 | 1
|  |  | 2.76 | -0.30451 |  | 4.0576 | -1.2473 | -14.9673 | -0.74855 |  | -1.2402 | 5.0484e-05 | 1
|  |  | 2.78 | -0.30115 |  | 4.0684 | -1.2335 | -14.8021 | -0.73971 |  | -1.2264 | 5.0085e-05 | 1
|  |  | 2.8 | -0.29782 |  | 4.0791 | -1.2199 | -14.6386 | -0.73098 |  | -1.2128 | 4.9625e-05 | 1
|  |  | 2.82 | -0.29453 |  | 4.0899 | -1.2064 | -14.4767 | -0.72234 |  | -1.1994 | 4.9106e-05 | 1
|  |  | 2.84 | -0.29127 |  | 4.1007 | -1.193 | -14.3165 | -0.71381 |  | -1.1861 | 4.853e-05 | 1
|  |  | 2.86 | -0.28804 |  | 4.1115 | -1.1798 | -14.1579 | -0.70537 |  | -1.1729 | 4.7897e-05 | 1
|  |  | 2.88 | -0.28485 |  | 4.1223 | -1.1667 | -14.0009 | -0.69704 |  | -1.1599 | 4.721e-05 | 1
|  |  | 2.9 | -0.28169 |  | 4.133 | -1.1538 | -13.8456 | -0.6888 |  | -1.147 | 4.6469e-05 | 1
|  |  | 2.92 | -0.27856 |  | 4.1438 | -1.141 | -13.6918 | -0.68066 |  | -1.1342 | 4.5677e-05 | 1
|  |  | 2.94 | -0.27546 |  | 4.1546 | -1.1283 | -13.5395 | -0.67261 |  | -1.1216 | 4.4836e-05 | 1
|  |  | 2.96 | -0.2724 |  | 4.1654 | -1.1157 | -13.3889 | -0.66466 |  | -1.1091 | 4.3948e-05 | 1
|  |  | 2.98 | -0.26936 |  | 4.1762 | -1.1033 | -13.2398 | -0.65681 |  | -1.0968 | 4.3015e-05 | 1
|  |  | 3 | -0.26636 |  | 4.1869 | -1.091 | -13.0922 | -0.64904 |  | -1.0845 | 4.2039e-05 | 1
|  |  | 3.02 | -0.26339 |  | 4.1977 | -1.0788 | -12.9461 | -0.64137 |  | -1.0724 | 4.1022e-05 | 1
|  |  | 3.04 | -0.26045 |  | 4.2085 | -1.0668 | -12.8015 | -0.63378 |  | -1.0605 | 3.9968e-05 | 1
|  |  | 3.06 | -0.25754 |  | 4.2193 | -1.0549 | -12.6584 | -0.62629 |  | -1.0486 | 3.8879e-05 | 1
|  |  | 3.08 | -0.25466 |  | 4.2301 | -1.0431 | -12.5168 | -0.61888 |  | -1.0369 | 3.7757e-05 | 1
|  |  | 3.1 | -0.2518 |  | 4.2408 | -1.0314 | -12.3767 | -0.61156 |  | -1.0253 | 3.6605e-05 | 1
|  |  | 3.12 | -0.24898 |  | 4.2516 | -1.0198 | -12.238 | -0.60433 |  | -1.0139 | 3.5426e-05 | 1
|  |  | 3.14 | -0.24619 |  | 4.2624 | -1.0084 | -12.1008 | -0.59718 |  | -1.0025 | 3.4223e-05 | 1
|  |  | 3.16 | -0.24343 |  | 4.2732 | -0.99708 | -11.9649 | -0.59012 |  | -0.99133 | 3.2998e-05 | 1
|  |  | 3.18 | -0.24069 |  | 4.284 | -0.98588 | -11.8305 | -0.58314 |  | -0.98024 | 3.1756e-05 | 1
|  |  | 3.2 | -0.23799 |  | 4.2947 | -0.97479 | -11.6975 | -0.57624 |  | -0.96927 | 3.0497e-05 | 1
|  |  | 3.22 | -0.23531 |  | 4.3055 | -0.96382 | -11.5658 | -0.56942 |  | -0.95841 | 2.9227e-05 | 1
|  |  | 3.24 | -0.23266 |  | 4.3163 | -0.95297 | -11.4356 | -0.56269 |  | -0.94768 | 2.7948e-05 | 1
|  |  | 3.26 | -0.23003 |  | 4.3271 | -0.94222 | -11.3067 | -0.55603 |  | -0.93706 | 2.6663e-05 | 1
|  |  | 3.28 | -0.22744 |  | 4.3379 | -0.93159 | -11.1791 | -0.54945 |  | -0.92655 | 2.5374e-05 | 1
|  |  | 3.3 | -0.22487 |  | 4.3486 | -0.92107 | -11.0529 | -0.54295 |  | -0.91616 | 2.4086e-05 | 1
|  |  | 3.32 | -0.22233 |  | 4.3594 | -0.91066 | -10.928 | -0.53652 |  | -0.90589 | 2.2802e-05 | 1
|  |  | 3.34 | -0.21981 |  | 4.3702 | -0.90036 | -10.8043 | -0.53018 |  | -0.89572 | 2.1523e-05 | 1
|  |  | 3.36 | -0.21733 |  | 4.381 | -0.89017 | -10.682 | -0.5239 |  | -0.88567 | 2.0255e-05 | 1
|  |  | 3.38 | -0.21486 |  | 4.3918 | -0.88008 | -10.561 | -0.5177 |  | -0.87572 | 1.8999e-05 | 1
|  |  | 3.4 | -0.21243 |  | 4.4025 | -0.8701 | -10.4412 | -0.51158 |  | -0.86589 | 1.776e-05 | 1
|  |  | 3.42 | -0.21002 |  | 4.4133 | -0.86023 | -10.3227 | -0.50552 |  | -0.85616 | 1.6539e-05 | 1
|  |  | 3.44 | -0.20763 |  | 4.4241 | -0.85046 | -10.2055 | -0.49954 |  | -0.84654 | 1.534e-05 | 1
|  |  | 3.46 | -0.20527 |  | 4.4349 | -0.84079 | -10.0895 | -0.49363 |  | -0.83702 | 1.4166e-05 | 1
|  |  | 3.48 | -0.20293 |  | 4.4457 | -0.83122 | -9.9747 | -0.48779 |  | -0.82761 | 1.302e-05 | 1
|  |  | 3.5 | -0.20062 |  | 4.4564 | -0.82176 | -9.8611 | -0.48202 |  | -0.8183 | 1.1905e-05 | 1
|  |  | 3.52 | -0.19834 |  | 4.4672 | -0.81239 | -9.7487 | -0.47631 |  | -0.8091 | 1.0824e-05 | 1
|  |  | 3.54 | -0.19607 |  | 4.478 | -0.80312 | -9.6375 | -0.47067 |  | -0.8 | 9.7794e-06 | 1
|  |  | 3.56 | -0.19384 |  | 4.4888 | -0.79395 | -9.5274 | -0.4651 |  | -0.79099 | 8.7742e-06 | 1
|  |  | 3.58 | -0.19162 |  | 4.4996 | -0.78488 | -9.4186 | -0.4596 |  | -0.78209 | 7.8109e-06 | 1
|  |  | 3.6 | -0.18943 |  | 4.5104 | -0.7759 | -9.3109 | -0.45416 |  | -0.77328 | 6.8924e-06 | 1
|  |  | 3.62 | -0.18726 |  | 4.5211 | -0.76702 | -9.2043 | -0.44879 |  | -0.76457 | 6.0211e-06 | 1
|  |  | 3.64 | -0.18512 |  | 4.5319 | -0.75824 | -9.0988 | -0.44347 |  | -0.75596 | 5.1994e-06 | 1
|  |  | 3.66 | -0.18299 |  | 4.5427 | -0.74954 | -8.9945 | -0.43823 |  | -0.74744 | 4.4299e-06 | 1
|  |  | 3.68 | -0.18089 |  | 4.5535 | -0.74094 | -8.8913 | -0.43304 |  | -0.73902 | 3.7148e-06 | 1
|  |  | 3.7 | -0.17882 |  | 4.5643 | -0.73243 | -8.7892 | -0.42791 |  | -0.73068 | 3.0564e-06 | 1
|  |  | 3.72 | -0.17676 |  | 4.575 | -0.72401 | -8.6882 | -0.42285 |  | -0.72245 | 2.4568e-06 | 1
|  |  | 3.74 | -0.17473 |  | 4.5858 | -0.71568 | -8.5882 | -0.41785 |  | -0.7143 | 1.918e-06 | 1
|  |  | 3.76 | -0.17272 |  | 4.5966 | -0.70744 | -8.4893 | -0.4129 |  | -0.70624 | 1.4421e-06 | 1
|  |  | 3.78 | -0.17073 |  | 4.6074 | -0.69929 | -8.3915 | -0.40801 |  | -0.69828 | 1.031e-06 | 1
|  |  | 3.8 | -0.16876 |  | 4.6182 | -0.69123 | -8.2947 | -0.40318 |  | -0.6904 | 6.8627e-07 | 1
|  |  | 3.82 | -0.16681 |  | 4.6289 | -0.68325 | -8.1989 | -0.39841 |  | -0.68261 | 4.0976e-07 | 1
|  |  | 3.84 | -0.16488 |  | 4.6397 | -0.67535 | -8.1042 | -0.3937 |  | -0.6749 | 2.0301e-07 | 1
|  |  | 3.86 | -0.16297 |  | 4.6505 | -0.66754 | -8.0105 | -0.38904 |  | -0.66728 | 6.7497e-08 | 1
|  |  | 3.88 | -0.16109 |  | 4.6613 | -0.65982 | -7.9178 | -0.38443 |  | -0.65975 | 4.6122e-09 | 1
|  |  | 3.9 | -0.15922 |  | 4.6721 | -0.65217 | -7.8261 | -0.37988 |  | -0.6523 | 1.5633e-08 | 1
|  |  | 3.92 | -0.15738 |  | 4.6828 | -0.64461 | -7.7353 | -0.37539 |  | -0.64493 | 1.0174e-07 | 1
|  |  | 3.94 | -0.15555 |  | 4.6936 | -0.63713 | -7.6456 | -0.37095 |  | -0.63765 | 2.6399e-07 | 1
|  |  | 3.96 | -0.15374 |  | 4.7044 | -0.62973 | -7.5568 | -0.36656 |  | -0.63044 | 5.0338e-07 | 1
|  |  | 3.98 | -0.15196 |  | 4.7152 | -0.62241 | -7.4689 | -0.36222 |  | -0.62332 | 8.2076e-07 | 1
|  |  | 4 | -0.15019 |  | 4.726 | -0.61517 | -7.3821 | -0.35793 |  | -0.61627 | 1.2169e-06 | 1
|  |  | 4.02 | -0.14844 |  | 4.7367 | -0.60801 | -7.2961 | -0.3537 |  | -0.60931 | 1.6924e-06 | 1
|  |  | 4.04 | -0.14671 |  | 4.7475 | -0.60092 | -7.2111 | -0.34951 |  | -0.60242 | 2.248e-06 | 1
|  |  | 4.06 | -0.145 |  | 4.7583 | -0.59391 | -7.127 | -0.34537 |  | -0.59561 | 2.8839e-06 | 1
|  |  | 4.08 | -0.14331 |  | 4.7691 | -0.58698 | -7.0437 | -0.34129 |  | -0.58888 | 3.6007e-06 | 1
|  |  | 4.1 | -0.14163 |  | 4.7799 | -0.58012 | -6.9614 | -0.33725 |  | -0.58222 | 4.3984e-06 | 1
|  |  | 4.12 | -0.13997 |  | 4.7906 | -0.57334 | -6.88 | -0.33326 |  | -0.57563 | 5.2774e-06 | 1
|  |  | 4.14 | -0.13834 |  | 4.8014 | -0.56662 | -6.7995 | -0.32931 |  | -0.56912 | 6.2376e-06 | 1
|  |  | 4.16 | -0.13672 |  | 4.8122 | -0.55999 | -6.7198 | -0.32542 |  | -0.56268 | 7.279e-06 | 1
|  |  | 4.18 | -0.13511 |  | 4.823 | -0.55342 | -6.641 | -0.32157 |  | -0.55632 | 8.4014e-06 | 1
|  |  | 4.2 | -0.13353 |  | 4.8338 | -0.54693 | -6.5631 | -0.31776 |  | -0.55002 | 9.6047e-06 | 1
|  |  | 4.22 | -0.13196 |  | 4.8445 | -0.5405 | -6.486 | -0.314 |  | -0.5438 | 1.0888e-05 | 1
|  |  | 4.24 | -0.13041 |  | 4.8553 | -0.53415 | -6.4098 | -0.31028 |  | -0.53765 | 1.2252e-05 | 1
|  |  | 4.26 | -0.12887 |  | 4.8661 | -0.52786 | -6.3343 | -0.30661 |  | -0.53156 | 1.3696e-05 | 1
|  |  | 4.28 | -0.12735 |  | 4.8769 | -0.52164 | -6.2597 | -0.30298 |  | -0.52554 | 1.5218e-05 | 1
|  |  | 4.3 | -0.12585 |  | 4.8877 | -0.51549 | -6.1859 | -0.2994 |  | -0.5196 | 1.6819e-05 | 1
|  |  | 4.32 | -0.12437 |  | 4.8984 | -0.50941 | -6.1129 | -0.29586 |  | -0.51371 | 1.8497e-05 | 1
|  |  | 4.34 | -0.1229 |  | 4.9092 | -0.5034 | -6.0408 | -0.29236 |  | -0.5079 | 2.0251e-05 | 1
|  |  | 4.36 | -0.12145 |  | 4.92 | -0.49745 | -5.9694 | -0.2889 |  | -0.50215 | 2.2082e-05 | 1
|  |  | 4.38 | -0.12001 |  | 4.9308 | -0.49156 | -5.8987 | -0.28548 |  | -0.49646 | 2.3987e-05 | 1
|  |  | 4.4 | -0.11859 |  | 4.9416 | -0.48574 | -5.8289 | -0.2821 |  | -0.49084 | 2.5966e-05 | 1
|  |  | 4.42 | -0.11718 |  | 4.9523 | -0.47999 | -5.7598 | -0.27876 |  | -0.48528 | 2.8017e-05 | 1
|  |  | 4.44 | -0.11579 |  | 4.9631 | -0.47429 | -5.6915 | -0.27547 |  | -0.47978 | 3.014e-05 | 1
|  |  | 4.46 | -0.11442 |  | 4.9739 | -0.46866 | -5.6239 | -0.27221 |  | -0.47435 | 3.2333e-05 | 1
|  |  | 4.48 | -0.11306 |  | 4.9847 | -0.46309 | -5.5571 | -0.26899 |  | -0.46897 | 3.4594e-05 | 1
|  |  | 4.5 | -0.11171 |  | 4.9955 | -0.45758 | -5.491 | -0.2658 |  | -0.46366 | 3.6923e-05 | 1
|  |  | 4.52 | -0.11038 |  | 5.0063 | -0.45214 | -5.4256 | -0.26266 |  | -0.45841 | 3.9317e-05 | 1
|  |  | 4.54 | -0.10907 |  | 5.017 | -0.44675 | -5.361 | -0.25955 |  | -0.45321 | 4.1775e-05 | 1
|  |  | 4.56 | -0.10777 |  | 5.0278 | -0.44142 | -5.2971 | -0.25648 |  | -0.44808 | 4.4296e-05 | 1
|  |  | 4.58 | -0.10648 |  | 5.0386 | -0.43615 | -5.2338 | -0.25345 |  | -0.443 | 4.6878e-05 | 1
|  |  | 4.6 | -0.10521 |  | 5.0494 | -0.43094 | -5.1713 | -0.25045 |  | -0.43798 | 4.952e-05 | 1
|  |  | 4.62 | -0.10395 |  | 5.0602 | -0.42579 | -5.1095 | -0.24748 |  | -0.43302 | 5.2219e-05 | 1
|  |  | 4.64 | -0.10271 |  | 5.0709 | -0.42069 | -5.0483 | -0.24456 |  | -0.42811 | 5.4973e-05 | 1
|  |  | 4.66 | -0.10148 |  | 5.0817 | -0.41565 | -4.9878 | -0.24166 |  | -0.42326 | 5.7782e-05 | 1
|  |  | 4.68 | -0.10026 |  | 5.0925 | -0.41067 | -4.928 | -0.23881 |  | -0.41846 | 6.0643e-05 | 1
|  |  | 4.7 | -0.099058 |  | 5.1033 | -0.40574 | -4.8689 | -0.23598 |  | -0.41371 | 6.3553e-05 | 1
|  |  | 4.72 | -0.097868 |  | 5.1141 | -0.40087 | -4.8104 | -0.23319 |  | -0.40902 | 6.6513e-05 | 1
|  |  | 4.74 | -0.096692 |  | 5.1248 | -0.39605 | -4.7526 | -0.23043 |  | -0.40439 | 6.9518e-05 | 1
|  |  | 4.76 | -0.095528 |  | 5.1356 | -0.39128 | -4.6954 | -0.2277 |  | -0.3998 | 7.2568e-05 | 1
|  |  | 4.78 | -0.094377 |  | 5.1464 | -0.38657 | -4.6388 | -0.22501 |  | -0.39527 | 7.566e-05 | 1
|  |  | 4.8 | -0.09324 |  | 5.1572 | -0.38191 | -4.5829 | -0.22235 |  | -0.39079 | 7.8793e-05 | 1
|  |  | 4.82 | -0.092115 |  | 5.168 | -0.3773 | -4.5276 | -0.21972 |  | -0.38636 | 8.1964e-05 | 1
|  |  | 4.84 | -0.091002 |  | 5.1787 | -0.37275 | -4.4729 | -0.21712 |  | -0.38197 | 8.5171e-05 | 1
|  |  | 4.86 | -0.089902 |  | 5.1895 | -0.36824 | -4.4189 | -0.21455 |  | -0.37764 | 8.8412e-05 | 1
|  |  | 4.88 | -0.088815 |  | 5.2003 | -0.36378 | -4.3654 | -0.21201 |  | -0.37336 | 9.1685e-05 | 1
|  |  | 4.9 | -0.087739 |  | 5.2111 | -0.35938 | -4.3125 | -0.20951 |  | -0.36913 | 9.4987e-05 | 1
|  |  | 4.92 | -0.086676 |  | 5.2219 | -0.35502 | -4.2603 | -0.20703 |  | -0.36494 | 9.8318e-05 | 1
|  |  | 4.94 | -0.085624 |  | 5.2326 | -0.35072 | -4.2086 | -0.20458 |  | -0.3608 | 0.00010167 | 1
|  |  | 4.96 | -0.084584 |  | 5.2434 | -0.34646 | -4.1575 | -0.20216 |  | -0.35671 | 0.00010505 | 1
|  |  | 4.98 | -0.083556 |  | 5.2542 | -0.34225 | -4.107 | -0.19977 |  | -0.35266 | 0.00010846 | 1
|  |  | 5 | -0.08254 |  | 5.265 | -0.33808 | -4.057 | -0.19741 |  | -0.34866 | 0.00011188 | 1
|  |  | 5.02 | -0.081535 |  | 5.2758 | -0.33397 | -4.0076 | -0.19507 |  | -0.34471 | 0.00011531 | 1
|  |  | 5.04 | -0.080541 |  | 5.2865 | -0.3299 | -3.9588 | -0.19277 |  | -0.34079 | 0.00011877 | 1
|  |  | 5.06 | -0.079559 |  | 5.2973 | -0.32587 | -3.9105 | -0.19049 |  | -0.33693 | 0.00012223 | 1
|  |  | 5.08 | -0.078587 |  | 5.3081 | -0.32189 | -3.8627 | -0.18823 |  | -0.33311 | 0.00012571 | 1
|  |  | 5.1 | -0.077627 |  | 5.3189 | -0.31796 | -3.8155 | -0.18601 |  | -0.32933 | 0.00012919 | 1
|  |  | 5.12 | -0.076678 |  | 5.3297 | -0.31407 | -3.7689 | -0.18381 |  | -0.32559 | 0.00013269 | 1
|  |  | 5.14 | -0.075739 |  | 5.3404 | -0.31023 | -3.7227 | -0.18163 |  | -0.3219 | 0.00013618 | 1
|  |  | 5.16 | -0.074811 |  | 5.3512 | -0.30643 | -3.6771 | -0.17949 |  | -0.31824 | 0.00013968 | 1
|  |  | 5.18 | -0.073893 |  | 5.362 | -0.30267 | -3.632 | -0.17736 |  | -0.31463 | 0.00014318 | 1
|  |  | 5.2 | -0.072986 |  | 5.3728 | -0.29895 | -3.5874 | -0.17527 |  | -0.31106 | 0.00014668 | 1
|  |  | 5.22 | -0.07209 |  | 5.3836 | -0.29528 | -3.5433 | -0.17319 |  | -0.30753 | 0.00015017 | 1
|  |  | 5.24 | -0.071203 |  | 5.3943 | -0.29165 | -3.4998 | -0.17114 |  | -0.30404 | 0.00015366 | 1
|  |  | 5.26 | -0.070327 |  | 5.4051 | -0.28806 | -3.4567 | -0.16912 |  | -0.30059 | 0.00015714 | 1
|  |  | 5.28 | -0.06946 |  | 5.4159 | -0.28451 | -3.4141 | -0.16712 |  | -0.29718 | 0.00016062 | 1
|  |  | 5.3 | -0.068604 |  | 5.4267 | -0.281 | -3.372 | -0.16514 |  | -0.29381 | 0.00016408 | 1
|  |  | 5.32 | -0.067757 |  | 5.4375 | -0.27753 | -3.3304 | -0.16319 |  | -0.29048 | 0.00016753 | 1
|  |  | 5.34 | -0.06692 |  | 5.4483 | -0.2741 | -3.2893 | -0.16126 |  | -0.28718 | 0.00017096 | 1
|  |  | 5.36 | -0.066093 |  | 5.459 | -0.27072 | -3.2486 | -0.15936 |  | -0.28392 | 0.00017438 | 1
|  |  | 5.38 | -0.065275 |  | 5.4698 | -0.26736 | -3.2084 | -0.15747 |  | -0.2807 | 0.00017777 | 1
|  |  | 5.4 | -0.064466 |  | 5.4806 | -0.26405 | -3.1686 | -0.15561 |  | -0.27751 | 0.00018115 | 1
|  |  | 5.42 | -0.063667 |  | 5.4914 | -0.26078 | -3.1294 | -0.15377 |  | -0.27436 | 0.00018451 | 1
|  |  | 5.44 | -0.062877 |  | 5.5022 | -0.25754 | -3.0905 | -0.15195 |  | -0.27125 | 0.00018784 | 1
|  |  | 5.46 | -0.062096 |  | 5.5129 | -0.25434 | -3.0521 | -0.15015 |  | -0.26817 | 0.00019115 | 1
|  |  | 5.48 | -0.061324 |  | 5.5237 | -0.25118 | -3.0142 | -0.14838 |  | -0.26513 | 0.00019443 | 1
|  |  | 5.5 | -0.060561 |  | 5.5345 | -0.24806 | -2.9767 | -0.14663 |  | -0.26212 | 0.00019768 | 1
|  |  | 5.52 | -0.059807 |  | 5.5453 | -0.24497 | -2.9396 | -0.14489 |  | -0.25914 | 0.0002009 | 1
|  |  | 5.54 | -0.059061 |  | 5.5561 | -0.24191 | -2.903 | -0.14318 |  | -0.2562 | 0.0002041 | 1
|  |  | 5.56 | -0.058324 |  | 5.5668 | -0.2389 | -2.8668 | -0.14149 |  | -0.25329 | 0.00020725 | 1
|  |  | 5.58 | -0.057596 |  | 5.5776 | -0.23591 | -2.831 | -0.13981 |  | -0.25042 | 0.00021038 | 1
|  |  | 5.6 | -0.056876 |  | 5.5884 | -0.23296 | -2.7956 | -0.13816 |  | -0.24758 | 0.00021347 | 1
|  |  | 5.62 | -0.056165 |  | 5.5992 | -0.23005 | -2.7606 | -0.13653 |  | -0.24476 | 0.00021652 | 1
|  |  | 5.64 | -0.055461 |  | 5.61 | -0.22717 | -2.726 | -0.13491 |  | -0.24199 | 0.00021953 | 1
|  |  | 5.66 | -0.054766 |  | 5.6207 | -0.22432 | -2.6919 | -0.13332 |  | -0.23924 | 0.00022251 | 1
|  |  | 5.68 | -0.054079 |  | 5.6315 | -0.22151 | -2.6581 | -0.13174 |  | -0.23652 | 0.00022544 | 1
|  |  | 5.7 | -0.0534 |  | 5.6423 | -0.21873 | -2.6247 | -0.13018 |  | -0.23384 | 0.00022833 | 1
|  |  | 5.72 | -0.052729 |  | 5.6531 | -0.21598 | -2.5918 | -0.12864 |  | -0.23118 | 0.00023118 | 1
|  |  | 5.74 | -0.052066 |  | 5.6639 | -0.21326 | -2.5592 | -0.12712 |  | -0.22856 | 0.00023398 | 1
|  |  | 5.76 | -0.051411 |  | 5.6746 | -0.21058 | -2.5269 | -0.12562 |  | -0.22597 | 0.00023674 | 1
|  |  | 5.78 | -0.050763 |  | 5.6854 | -0.20793 | -2.4951 | -0.12414 |  | -0.2234 | 0.00023946 | 1
|  |  | 5.8 | -0.050123 |  | 5.6962 | -0.2053 | -2.4636 | -0.12267 |  | -0.22086 | 0.00024212 | 1
|  |  | 5.82 | -0.04949 |  | 5.707 | -0.20271 | -2.4326 | -0.12122 |  | -0.21836 | 0.00024474 | 1
|  |  | 5.84 | -0.048865 |  | 5.7178 | -0.20015 | -2.4018 | -0.11979 |  | -0.21588 | 0.00024731 | 1
|  |  | 5.86 | -0.048247 |  | 5.7285 | -0.19762 | -2.3715 | -0.11837 |  | -0.21343 | 0.00024983 | 1
|  |  | 5.88 | -0.047637 |  | 5.7393 | -0.19512 | -2.3414 | -0.11697 |  | -0.211 | 0.0002523 | 1
|  |  | 5.9 | -0.047033 |  | 5.7501 | -0.19265 | -2.3118 | -0.11559 |  | -0.20861 | 0.00025472 | 1
|  |  | 5.92 | -0.046437 |  | 5.7609 | -0.19021 | -2.2825 | -0.11422 |  | -0.20624 | 0.00025709 | 1
|  |  | 5.94 | -0.045848 |  | 5.7717 | -0.18779 | -2.2535 | -0.11287 |  | -0.2039 | 0.0002594 | 1
|  |  | 5.96 | -0.045266 |  | 5.7824 | -0.18541 | -2.2249 | -0.11154 |  | -0.20158 | 0.00026167 | 1
|  |  | 5.98 | -0.04469 |  | 5.7932 | -0.18305 | -2.1966 | -0.11022 |  | -0.1993 | 0.00026387 | 1
|  |  | 6 | -0.044122 |  | 5.804 | -0.18072 | -2.1687 | -0.10892 |  | -0.19703 | 0.00026603 | 1
|  |  | 6.02 | -0.04356 |  | 5.8148 | -0.17842 | -2.1411 | -0.10763 |  | -0.1948 | 0.00026812 | 1
|  |  | 6.04 | -0.043005 |  | 5.8256 | -0.17615 | -2.1138 | -0.10636 |  | -0.19258 | 0.00027017 | 1
|  |  | 6.06 | -0.042456 |  | 5.8363 | -0.1739 | -2.0868 | -0.1051 |  | -0.1904 | 0.00027216 | 1
|  |  | 6.08 | -0.041914 |  | 5.8471 | -0.17168 | -2.0602 | -0.10386 |  | -0.18824 | 0.00027409 | 1
|  |  | 6.1 | -0.041379 |  | 5.8579 | -0.16949 | -2.0338 | -0.10263 |  | -0.1861 | 0.00027596 | 1
|  |  | 6.12 | -0.04085 |  | 5.8687 | -0.16732 | -2.0078 | -0.10142 |  | -0.18399 | 0.00027778 | 1
|  |  | 6.14 | -0.040327 |  | 5.8795 | -0.16518 | -1.9821 | -0.10022 |  | -0.1819 | 0.00027954 | 1
|  |  | 6.16 | -0.03981 |  | 5.8902 | -0.16306 | -1.9567 | -0.099033 |  | -0.17983 | 0.00028124 | 1
|  |  | 6.18 | -0.0393 |  | 5.901 | -0.16097 | -1.9317 | -0.097863 |  | -0.17779 | 0.00028289 | 1
|  |  | 6.2 | -0.038795 |  | 5.9118 | -0.15891 | -1.9069 | -0.096706 |  | -0.17577 | 0.00028448 | 1
|  |  | 6.22 | -0.038297 |  | 5.9226 | -0.15687 | -1.8824 | -0.095563 |  | -0.17378 | 0.00028601 | 1
|  |  | 6.24 | -0.037805 |  | 5.9334 | -0.15485 | -1.8582 | -0.094434 |  | -0.1718 | 0.00028748 | 1
|  |  | 6.26 | -0.037318 |  | 5.9442 | -0.15286 | -1.8343 | -0.093318 |  | -0.16985 | 0.0002889 | 1
|  |  | 6.28 | -0.036838 |  | 5.9549 | -0.15089 | -1.8107 | -0.092215 |  | -0.16792 | 0.00029025 | 1
|  |  | 6.3 | -0.036363 |  | 5.9657 | -0.14894 | -1.7873 | -0.091125 |  | -0.16602 | 0.00029155 | 1
|  |  | 6.32 | -0.035894 |  | 5.9765 | -0.14702 | -1.7643 | -0.090048 |  | -0.16413 | 0.00029279 | 1
|  |  | 6.34 | -0.035431 |  | 5.9873 | -0.14512 | -1.7415 | -0.088984 |  | -0.16227 | 0.00029398 | 1
|  |  | 6.36 | -0.034973 |  | 5.9981 | -0.14325 | -1.719 | -0.087932 |  | -0.16043 | 0.0002951 | 1
|  |  | 6.38 | -0.034521 |  | 6.0088 | -0.1414 | -1.6968 | -0.086893 |  | -0.15861 | 0.00029617 | 1
|  |  | 6.4 | -0.034074 |  | 6.0196 | -0.13957 | -1.6748 | -0.085866 |  | -0.15681 | 0.00029718 | 1
|  |  | 6.42 | -0.033633 |  | 6.0304 | -0.13776 | -1.6531 | -0.084851 |  | -0.15503 | 0.00029813 | 1
|  |  | 6.44 | -0.033196 |  | 6.0412 | -0.13597 | -1.6317 | -0.083849 |  | -0.15327 | 0.00029902 | 1
|  |  | 6.46 | -0.032766 |  | 6.052 | -0.13421 | -1.6105 | -0.082858 |  | -0.15152 | 0.00029986 | 1
|  |  | 6.48 | -0.03234 |  | 6.0627 | -0.13247 | -1.5896 | -0.081878 |  | -0.1498 | 0.00030064 | 1
|  |  | 6.5 | -0.03192 |  | 6.0735 | -0.13074 | -1.5689 | -0.080911 |  | -0.1481 | 0.00030136 | 1
|  |  | 6.52 | -0.031505 |  | 6.0843 | -0.12904 | -1.5485 | -0.079955 |  | -0.14642 | 0.00030203 | 1
|  |  | 6.54 | -0.031095 |  | 6.0951 | -0.12736 | -1.5284 | -0.07901 |  | -0.14476 | 0.00030264 | 1
|  |  | 6.56 | -0.030689 |  | 6.1059 | -0.1257 | -1.5084 | -0.078076 |  | -0.14312 | 0.0003032 | 1
|  |  | 6.58 | -0.030289 |  | 6.1166 | -0.12406 | -1.4888 | -0.077153 |  | -0.14149 | 0.0003037 | 1
|  |  | 6.6 | -0.029894 |  | 6.1274 | -0.12245 | -1.4693 | -0.076242 |  | -0.13988 | 0.00030415 | 1
|  |  | 6.62 | -0.029503 |  | 6.1382 | -0.12085 | -1.4501 | -0.075341 |  | -0.1383 | 0.00030454 | 1
|  |  | 6.64 | -0.029118 |  | 6.149 | -0.11927 | -1.4312 | -0.07445 |  | -0.13673 | 0.00030488 | 1
|  |  | 6.66 | -0.028737 |  | 6.1598 | -0.11771 | -1.4125 | -0.073571 |  | -0.13517 | 0.00030516 | 1
|  |  | 6.68 | -0.02836 |  | 6.1705 | -0.11616 | -1.394 | -0.072701 |  | -0.13364 | 0.00030539 | 1
|  |  | 6.7 | -0.027989 |  | 6.1813 | -0.11464 | -1.3757 | -0.071842 |  | -0.13212 | 0.00030557 | 1
|  |  | 6.72 | -0.027622 |  | 6.1921 | -0.11314 | -1.3577 | -0.070993 |  | -0.13062 | 0.0003057 | 1
|  |  | 6.74 | -0.027259 |  | 6.2029 | -0.11165 | -1.3398 | -0.070154 |  | -0.12914 | 0.00030577 | 1
|  |  | 6.76 | -0.026901 |  | 6.2137 | -0.11019 | -1.3222 | -0.069325 |  | -0.12767 | 0.0003058 | 1
|  |  | 6.78 | -0.026547 |  | 6.2244 | -0.10874 | -1.3048 | -0.068506 |  | -0.12622 | 0.00030577 | 1
|  |  | 6.8 | -0.026198 |  | 6.2352 | -0.10731 | -1.2877 | -0.067697 |  | -0.12479 | 0.0003057 | 1
|  |  | 6.82 | -0.025853 |  | 6.246 | -0.10589 | -1.2707 | -0.066897 |  | -0.12337 | 0.00030557 | 1
|  |  | 6.84 | -0.025512 |  | 6.2568 | -0.1045 | -1.254 | -0.066106 |  | -0.12197 | 0.0003054 | 1
|  |  | 6.86 | -0.025175 |  | 6.2676 | -0.10312 | -1.2374 | -0.065325 |  | -0.12059 | 0.00030518 | 1
|  |  | 6.88 | -0.024843 |  | 6.2783 | -0.10176 | -1.2211 | -0.064553 |  | -0.11922 | 0.00030491 | 1
|  |  | 6.9 | -0.024515 |  | 6.2891 | -0.10041 | -1.205 | -0.063791 |  | -0.11787 | 0.00030459 | 1
|  |  | 6.92 | -0.024191 |  | 6.2999 | -0.099085 | -1.189 | -0.063037 |  | -0.11653 | 0.00030423 | 1
|  |  | 6.94 | -0.023871 |  | 6.3107 | -0.097774 | -1.1733 | -0.062292 |  | -0.1152 | 0.00030382 | 1
|  |  | 6.96 | -0.023554 |  | 6.3215 | -0.096479 | -1.1577 | -0.061556 |  | -0.1139 | 0.00030337 | 1
|  |  | 6.98 | -0.023242 |  | 6.3322 | -0.0952 | -1.1424 | -0.060829 |  | -0.1126 | 0.00030287 | 1
|  |  | 7 | -0.022934 |  | 6.343 | -0.093937 | -1.1272 | -0.06011 |  | -0.11132 | 0.00030233 | 1
|  |  | 7.02 | -0.022629 |  | 6.3538 | -0.09269 | -1.1123 | -0.0594 |  | -0.11006 | 0.00030175 | 1
|  |  | 7.04 | -0.022329 |  | 6.3646 | -0.091458 | -1.0975 | -0.058698 |  | -0.10881 | 0.00030112 | 1
|  |  | 7.06 | -0.022032 |  | 6.3754 | -0.090242 | -1.0829 | -0.058004 |  | -0.10758 | 0.00030046 | 1
|  |  | 7.08 | -0.021739 |  | 6.3861 | -0.089041 | -1.0685 | -0.057319 |  | -0.10635 | 0.00029975 | 1
|  |  | 7.1 | -0.021449 |  | 6.3969 | -0.087855 | -1.0543 | -0.056642 |  | -0.10515 | 0.000299 | 1
|  |  | 7.12 | -0.021163 |  | 6.4077 | -0.086684 | -1.0402 | -0.055973 |  | -0.10395 | 0.00029821 | 1
|  |  | 7.14 | -0.020881 |  | 6.4185 | -0.085528 | -1.0263 | -0.055311 |  | -0.10277 | 0.00029739 | 1
|  |  | 7.16 | -0.020602 |  | 6.4293 | -0.084386 | -1.0126 | -0.054658 |  | -0.10161 | 0.00029653 | 1
|  |  | 7.18 | -0.020327 |  | 6.4401 | -0.083259 | -0.99911 | -0.054012 |  | -0.10045 | 0.00029563 | 1
|  |  | 7.2 | -0.020055 |  | 6.4508 | -0.082146 | -0.98575 | -0.053374 |  | -0.099312 | 0.00029469 | 1
|  |  | 7.22 | -0.019787 |  | 6.4616 | -0.081046 | -0.97256 | -0.052743 |  | -0.098185 | 0.00029372 | 1
|  |  | 7.24 | -0.019522 |  | 6.4724 | -0.079961 | -0.95953 | -0.05212 |  | -0.09707 | 0.00029271 | 1
|  |  | 7.26 | -0.01926 |  | 6.4832 | -0.07889 | -0.94667 | -0.051504 |  | -0.095968 | 0.00029167 | 1
|  |  | 7.28 | -0.019002 |  | 6.494 | -0.077831 | -0.93398 | -0.050896 |  | -0.094878 | 0.0002906 | 1
|  |  | 7.3 | -0.018747 |  | 6.5047 | -0.076787 | -0.92144 | -0.050294 |  | -0.093801 | 0.00028949 | 1
|  |  | 7.32 | -0.018495 |  | 6.5155 | -0.075755 | -0.90906 | -0.0497 |  | -0.092736 | 0.00028836 | 1
|  |  | 7.34 | -0.018246 |  | 6.5263 | -0.074737 | -0.89684 | -0.049113 |  | -0.091684 | 0.00028719 | 1
|  |  | 7.36 | -0.018001 |  | 6.5371 | -0.073732 | -0.88478 | -0.048533 |  | -0.090643 | 0.00028599 | 1
|  |  | 7.38 | -0.017759 |  | 6.5479 | -0.072739 | -0.87287 | -0.047959 |  | -0.089614 | 0.00028476 | 1
|  |  | 7.4 | -0.017519 |  | 6.5586 | -0.071759 | -0.86111 | -0.047393 |  | -0.088596 | 0.0002835 | 1
|  |  | 7.42 | -0.017283 |  | 6.5694 | -0.070791 | -0.84949 | -0.046833 |  | -0.08759 | 0.00028221 | 1
|  |  | 7.44 | -0.01705 |  | 6.5802 | -0.069836 | -0.83803 | -0.04628 |  | -0.086596 | 0.0002809 | 1
|  |  | 7.46 | -0.01682 |  | 6.591 | -0.068893 | -0.82671 | -0.045733 |  | -0.085613 | 0.00027956 | 1
|  |  | 7.48 | -0.016592 |  | 6.6018 | -0.067962 | -0.81554 | -0.045193 |  | -0.084641 | 0.00027819 | 1
|  |  | 7.5 | -0.016368 |  | 6.6125 | -0.067043 | -0.80451 | -0.044659 |  | -0.08368 | 0.0002768 | 1
|  |  | 7.52 | -0.016146 |  | 6.6233 | -0.066135 | -0.79362 | -0.044131 |  | -0.08273 | 0.00027539 | 1
|  |  | 7.54 | -0.015928 |  | 6.6341 | -0.065239 | -0.78287 | -0.04361 |  | -0.081791 | 0.00027395 | 1
|  |  | 7.56 | -0.015712 |  | 6.6449 | -0.064355 | -0.77226 | -0.043095 |  | -0.080862 | 0.00027249 | 1
|  |  | 7.58 | -0.015499 |  | 6.6557 | -0.063482 | -0.76179 | -0.042585 |  | -0.079944 | 0.000271 | 1
|  |  | 7.6 | -0.015288 |  | 6.6664 | -0.06262 | -0.75145 | -0.042082 |  | -0.079037 | 0.0002695 | 1
|  |  | 7.62 | -0.015081 |  | 6.6772 | -0.06177 | -0.74124 | -0.041585 |  | -0.07814 | 0.00026797 | 1
|  |  | 7.64 | -0.014875 |  | 6.688 | -0.06093 | -0.73116 | -0.041094 |  | -0.077252 | 0.00026642 | 1
|  |  | 7.66 | -0.014673 |  | 6.6988 | -0.060101 | -0.72121 | -0.040608 |  | -0.076375 | 0.00026486 | 1
|  |  | 7.68 | -0.014473 |  | 6.7096 | -0.059283 | -0.71139 | -0.040129 |  | -0.075508 | 0.00026327 | 1
|  |  | 7.7 | -0.014276 |  | 6.7203 | -0.058475 | -0.7017 | -0.039655 |  | -0.074651 | 0.00026167 | 1
|  |  | 7.72 | -0.014081 |  | 6.7311 | -0.057678 | -0.69213 | -0.039186 |  | -0.073804 | 0.00026005 | 1
|  |  | 7.74 | -0.013889 |  | 6.7419 | -0.056891 | -0.68269 | -0.038723 |  | -0.072966 | 0.00025841 | 1
|  |  | 7.76 | -0.0137 |  | 6.7527 | -0.056114 | -0.67337 | -0.038266 |  | -0.072138 | 0.00025676 | 1
|  |  | 7.78 | -0.013512 |  | 6.7635 | -0.055347 | -0.66417 | -0.037814 |  | -0.071319 | 0.00025509 | 1
|  |  | 7.8 | -0.013328 |  | 6.7742 | -0.05459 | -0.65508 | -0.037367 |  | -0.070509 | 0.00025341 | 1
|  |  | 7.82 | -0.013145 |  | 6.785 | -0.053843 | -0.64612 | -0.036926 |  | -0.069709 | 0.00025171 | 1
|  |  | 7.84 | -0.012965 |  | 6.7958 | -0.053106 | -0.63727 | -0.036489 |  | -0.068917 | 0.00025 | 1
|  |  | 7.86 | -0.012788 |  | 6.8066 | -0.052378 | -0.62854 | -0.036058 |  | -0.068135 | 0.00024828 | 1
|  |  | 7.88 | -0.012612 |  | 6.8174 | -0.05166 | -0.61992 | -0.035632 |  | -0.067361 | 0.00024654 | 1
|  |  | 7.9 | -0.012439 |  | 6.8281 | -0.050951 | -0.61141 | -0.035212 |  | -0.066597 | 0.00024479 | 1
|  |  | 7.92 | -0.012268 |  | 6.8389 | -0.050251 | -0.60301 | -0.034796 |  | -0.065841 | 0.00024304 | 1
|  |  | 7.94 | -0.0121 |  | 6.8497 | -0.049561 | -0.59473 | -0.034385 |  | -0.065093 | 0.00024127 | 1
|  |  | 7.96 | -0.011933 |  | 6.8605 | -0.048879 | -0.58655 | -0.033978 |  | -0.064354 | 0.00023949 | 1
|  |  | 7.98 | -0.011769 |  | 6.8713 | -0.048206 | -0.57847 | -0.033577 |  | -0.063624 | 0.0002377 | 1
|  |  | 8 | -0.011607 |  | 6.8821 | -0.047542 | -0.57051 | -0.03318 |  | -0.062902 | 0.00023591 | 1

## fit_2NN_BCC
tait or murnaghan (e.g., material project) | input |  | Rose function | input |  |  |  |  | TB-SMA | input (Ref) |  | TB-SMA | fit
BCC | Fe |  | BCC | Fe |  |  |  |  | BCC | Fe |  | BCC | Fe |  | Lammps, metal units
E0[eV/atom] | -8.456 |  | re[A] | 2.4627 | <- No user input is required here. |  |  |  | A[eV] | 0.0812 |  | p | 6.0515 | <-fit | pair_style smatb # R0(A) p q A(eV) xi(eV) Rcs(A) Rc(A)
V0[A^3/atom] | 11.498 |  | d | 0.05 |  |  |  |  | xi[eV] | 1.1081 |  | q | 2.0825 | <-fit | pair_coeff 1 1 | 2.4627 | 11.5597 | 2.8316 | 0.0812 | 1.1081 | 6 | 12 | # | Fe | Fe
B | 1.077 |  | Z | 8 | Note: Z(FCC)=12, Z(HCP)=12, Z(BCC)=8 |  |  |  | p | 11.5597 |  | A[eV] | 0.40532 | <-fit
C | 6.356 |  | Natom | 2 | Note: (FCC)=4, (HCP)=2, (BCC)=2 |  |  |  | q | 2.8316 |  | xi[eV] | 4.4732 | <-fit | fit (output)
|  |  | factor | 1.1547 | <- FCC:sqrt(2), BCC:2/sqrt(3), ideal HCP:sqrt(3)/(4/3)^(1/3) | [9 empty] | pair_style smatb # R0(A) p q A(eV) xi(eV) Rcs(A) Rc(A): 2NN
Note: Material project: Table (correct) [eV] -> [eV/atom] (cohesive energy), [A^3] -> [A^3/atom] (=omega=atomic volume) | [8 empty] | Z | 8 | Note: Z(FCC)=12, Z(HCP)=12, Z(BCC)=8 |  |  |  | pair_coeff 1 1 | 2.4627 | 6.0515 | 2.0825 | 0.40532 | 4.4732 | 6 | 12 | # | Fe | Fe
Lattice const.[A] | output |  | Rose function | output |  |  |  |  | R0 | 2.4627 | Note: R0 = re | p/q | 2.9059
a0 (FCC or BCC) | 2.8437 |  | re[A] | 2.4627 | <- re=a0/factor. i.e., FCC:a0/sqrt(2), BCC:a0/1, ideal HCP:a0(FCC or BCC)*/sqrt(3)*(4/3)^(1/3) | [9 empty] | Usage
a0 (ideal HCP) | 3.1299 |  | a | 3.6304 | [10 empty] | 1. File tab -> Options -> Add-ins -> Solver Add-ins -> [Excel Add-ins] Go... -> [check] Solver Add-in -> OK
|  |  | a* | 0 | [10 empty] | 2. Data tab -> Solver -> Set Object: [$O$19] -> To: [check] Min -> By Changing Variable Cells: [$O$4:$O$7] -> Solve
delta (=d) | 0.40432 |  | Eu*(a*) | -1 | [10 empty] | Note: It is necessary to increase the constraints, chainging weight or include other structures to fit the required range.
|  |  | Eu(r)[eV/atom] | -8.456
|  |  | Eu(r)[eV] | -67.648 | [10 empty] | Constraints for fit |  |  | Note
References: https://doi.org/10.1103/PhysRevB.29.2963 , https://doi.org/10.1103/PhysRevB.62.8564, and https://doi.org/10.1103/PhysRevB.64.184102 | [14 empty] | 1. r = re, as = 0: Z*A - sqrt(Z)*xi = -Ec | 0.5245 | (for A) | TB-SMA only
|  |  | a* | Eu*(a*) |  | r [A] | Eu(r) [eV/atom] | Eu(r) [eV] | E(TB-SMA)[eV] |  | E(fit) | Error | weight | Total error | 2. 3rd derivative and d=0.05 at re: p/q = 2.95 | 2.95 | (for p/q) | universal curve (Rose function: d=0.05) + TB-SMA
|  |  | -1 | 0.13591 |  | 1.7844 | 1.1493 | 9.1943 | 10.8226 |  | 1.2488 | 0.0099121 | 1 | 6.902e-06 | 3. 1st derivative and r = re: xi = p/(p-q) * Ec/sqrt(Z) | 4.5583 | (for xi) | TB-SMA only
|  |  | -0.98 | 0.072099 |  | 1.7979 | 0.60967 | 4.8774 | 9.7572 |  | 0.69547 | 0.0073608 | 1
|  |  | -0.96 | 0.011065 |  | 1.8115 | 0.093568 | 0.74854 | 8.7655 |  | 0.16692 | 0.0053805 | 1 |  | check (xi/A)/(p/q) | 3.7978 | vs. sqrt(Z) = | 2.8284 | Differene = | 0.96942
|  |  | -0.94 | -0.047285 |  | 1.8251 | -0.39984 | -3.1987 | 7.8428 |  | -0.33771 | 0.0038602 | 1
|  |  | -0.92 | -0.10305 |  | 1.8386 | -0.87135 | -6.9708 | 6.9845 |  | -0.81932 | 0.0027079 | 1 |  | Rosato et al., |  |  |  |  | Test | input
|  |  | -0.9 | -0.15631 |  | 1.8522 | -1.3217 | -10.5739 | 6.1866 |  | -1.2788 | 0.0018477 | 1 |  | A | 0.5546 |  |  |  | BCC | Fe | Rose (Table 1)
|  |  | -0.88 | -0.20716 |  | 1.8658 | -1.7517 | -14.014 | 5.445 |  | -1.7169 | 0.0012175 | 1 |  | xi | 4.5583 |  |  |  | l[A] | 0.38433 | 1st Line
|  |  | -0.86 | -0.25569 |  | 1.8793 | -2.1621 | -17.2967 | 4.756 |  | -2.1344 | 0.0007664 | 1 | [6 empty] | rwse[A] | 1.41 | 2nd Line
|  |  | -0.84 | -0.30197 |  | 1.8929 | -2.5535 | -20.4279 | 4.1163 |  | -2.5322 | 0.0004531 | 1 |  | p/q | 2.9511 |  |  |  | factor, f | 1 | f*B(V0)'= | 6.356
|  |  | -0.82 | -0.3461 |  | 1.9065 | -2.9266 | -23.4127 | 3.5226 |  | -2.911 | 0.00024439 | 1 |  | d | 0.05 |  |  |  | 3l(B'-1)rwse | 4.3797 | <- The paper is missing the division symbol "/" before rwse.
|  |  | -0.8 | -0.38813 |  | 1.92 | -3.2821 | -26.2565 | 2.9719 |  | -3.2714 | 0.00011367 | 1 |  | check | 2.629e-12 | <- Closer to zero is better!!! |  |  | p/q | 17.1232 | Note: 2=< p/q <= 5, (closed packing: p/q >= 2.7)
Note: Because the Schrödinger equation is a second-order partial differential equation, it is sometimes thought that there may have been a basis for obtaining a universal curve as a universal solution. |  |  | -0.78 | -0.42816 |  | 1.9336 | -3.6205 | -28.9644 | 2.4613 |  | -3.6142 | 3.9875e-05 | 1 | [6 empty] | p | 3.251
|  |  | -0.76 | -0.46625 |  | 1.9472 | -3.9426 | -31.5411 | 1.9884 |  | -3.9401 | 6.4371e-06 | 1 |  | Table X. d value vs. (p/q) for Rose function
|  |  | -0.74 | -0.50248 |  | 1.9607 | -4.2489 | -33.9916 | 1.5504 |  | -4.2497 | 5.2038e-07 | 1 |  | d | p/q | MEAM | Abell | Li | FERNANDEZ
|  |  | -0.72 | -0.5369 |  | 1.9743 | -4.54 | -36.3203 | 1.1453 |  | -4.5435 | 1.2306e-05 | 1 |  | 0.2 | 8.1168 |  | <- Li | <- In
|  |  | -0.7 | -0.56959 |  | 1.9879 | -4.8165 | -38.5316 | 0.77069 |  | -4.8223 | 3.4415e-05 | 1 |  | 0.15 | 6.25 |  | <- Li | <- Li, Na
|  |  | -0.68 | -0.60061 |  | 2.0014 | -5.0787 | -40.63 | 0.42469 |  | -5.0866 | 6.1425e-05 | 1 |  | 0.1 | 4.5397 |  |  | <- Ag, Hf, Tl, Yb, Zn
|  |  | -0.66 | -0.63002 |  | 2.015 | -5.3274 | -42.6194 | 0.10538 |  | -5.3369 | 8.9467e-05 | 1 |  | 0.095 | 4.3764 |  |  | <- Rb
|  |  | -0.64 | -0.65788 |  | 2.0286 | -5.563 | -44.504 | -0.18903 |  | -5.5738 | 0.00011589 | 1 |  | 0.09 | 4.21 |  |  | <- Nd
|  |  | -0.62 | -0.68424 |  | 2.0421 | -5.7859 | -46.2875 | -0.46018 |  | -5.7977 | 0.000139 | 1 |  | 0.085 | 4.0534 |  |  | <- Pt
|  |  | -0.6 | -0.70917 |  | 2.0557 | -5.9967 | -47.9738 | -0.70962 |  | -6.0093 | 0.00015779 | 1 |  | 0.08 | 3.89 |  |  | <- Cu
|  |  | -0.58 | -0.73271 |  | 2.0693 | -6.1958 | -49.5665 | -0.93881 |  | -6.2089 | 0.00017185 | 1 |  | 0.075 | 3.7347 |  | <- K | <- Th
|  |  | -0.56 | -0.75492 |  | 2.0828 | -6.3836 | -51.0691 | -1.1491 |  | -6.3971 | 0.0001811 | 1 |  | 0.07 | 3.58 | <- Si | <- K
|  |  | -0.54 | -0.77585 |  | 2.0964 | -6.5606 | -52.4849 | -1.3418 |  | -6.5742 | 0.00018578 | 1 |  | 0.065 | 3.4197 |  |  | <- Rh
|  |  | -0.52 | -0.79555 |  | 2.11 | -6.7272 | -53.8172 | -1.518 |  | -6.7408 | 0.0001863 | 1 |  | 0.06 | 3.26 |  | <- Na, K, Cs, Al
|  |  | -0.5 | -0.81406 |  | 2.1235 | -6.8837 | -55.0693 | -1.6789 |  | -6.8972 | 0.00018318 | 1 |  | 0.055 | 3.1071 |  | <- Cu
|  |  | -0.48 | -0.83142 |  | 2.1371 | -7.0305 | -56.2441 | -1.8255 |  | -7.0438 | 0.00017699 | 1 |  | 0.05 | 2.95 | <- Al,Fe,Ni,Pd,Pt,In,Cu,Ag,Au |  | <- Ni | <- Li,Na,Al,K,Ca,Ti,V,Fe,Co,Ni,Cu,Zn,Nb,Mo,Pd,Ag,Ta,Re,Ir,Pt,Au,Pb,Th
|  |  | -0.46 | -0.84769 |  | 2.1507 | -7.1681 | -57.3446 | -1.9588 |  | -7.181 | 0.00016832 | 1 |  | 0.045 | 2.7951 |  | <- Ag
|  |  | -0.44 | -0.8629 |  | 2.1642 | -7.2967 | -58.3736 | -2.0797 |  | -7.3093 | 0.00015776 | 1 |  | 0.04 | 2.64 |  | <- Ag | <- K, Pb
|  |  | -0.42 | -0.8771 |  | 2.1778 | -7.4168 | -59.334 | -2.189 |  | -7.4288 | 0.00014585 | 1 |  | 0.035 | 2.481 |  |  | <- Cd
|  |  | -0.4 | -0.89032 |  | 2.1914 | -7.5286 | -60.2284 | -2.2875 |  | -7.5401 | 0.00013308 | 1 |  | 0.03 | 2.32 |  | <- Au
|  |  | -0.38 | -0.9026 |  | 2.2049 | -7.6324 | -61.0594 | -2.3761 |  | -7.6434 | 0.00011989 | 1 |  | 0.025 | 2.1594 |  |  | <- Al
|  |  | -0.36 | -0.91399 |  | 2.2185 | -7.7287 | -61.8294 | -2.4553 |  | -7.739 | 0.00010665 | 1 |  | 0.02 | 1.99 |  | <- Si, Ge
|  |  | -0.34 | -0.9245 |  | 2.2321 | -7.8176 | -62.5409 | -2.5258 |  | -7.8273 | 9.3674e-05 | 1 |  | 0.015 | 1.8181 |  | <- Si
|  |  | -0.32 | -0.93419 |  | 2.2456 | -7.8995 | -63.1961 | -2.5883 |  | -7.9085 | 8.122e-05 | 1 |  | 0.01 | 1.63 |  | <- H | <- In
|  |  | -0.3 | -0.94308 |  | 2.2592 | -7.9747 | -63.7974 | -2.6433 |  | -7.983 | 6.9481e-05 | 1 |  | 0.005 | 1.41 |  | <-C
|  |  | -0.28 | -0.9512 |  | 2.2728 | -8.0434 | -64.3469 | -2.6913 |  | -8.051 | 5.8601e-05 | 1 |  | 0.001 | 0.857
|  |  | -0.26 | -0.95859 |  | 2.2863 | -8.1058 | -64.8466 | -2.7328 |  | -8.1128 | 4.8678e-05 | 1 |  | Note: The existence of a minimum for Eb requires p > q.
|  |  | -0.24 | -0.96527 |  | 2.2999 | -8.1623 | -65.2986 | -2.7683 |  | -8.1686 | 3.9769e-05 | 1
|  |  | -0.22 | -0.97128 |  | 2.3135 | -8.2131 | -65.7049 | -2.7983 |  | -8.2188 | 3.1894e-05 | 1
|  |  | -0.2 | -0.97663 |  | 2.327 | -8.2584 | -66.0673 | -2.8231 |  | -8.2634 | 2.5047e-05 | 1
|  |  | -0.18 | -0.98137 |  | 2.3406 | -8.2985 | -66.3877 | -2.8431 |  | -8.3028 | 1.9195e-05 | 1
|  |  | -0.16 | -0.98551 |  | 2.3542 | -8.3335 | -66.6677 | -2.8587 |  | -8.3372 | 1.4288e-05 | 1
|  |  | -0.14 | -0.98908 |  | 2.3677 | -8.3636 | -66.9091 | -2.8702 |  | -8.3668 | 1.0261e-05 | 1
|  |  | -0.12 | -0.9921 |  | 2.3813 | -8.3892 | -67.1136 | -2.8779 |  | -8.3918 | 7.0403e-06 | 1
|  |  | -0.1 | -0.9946 |  | 2.3949 | -8.4103 | -67.2826 | -2.882 |  | -8.4125 | 4.544e-06 | 1
|  |  | -0.08 | -0.9966 |  | 2.4084 | -8.4272 | -67.4178 | -2.883 |  | -8.4289 | 2.6878e-06 | 1
|  |  | -0.06 | -0.99811 |  | 2.422 | -8.4401 | -67.5205 | -2.881 |  | -8.4412 | 1.387e-06 | 1
|  |  | -0.04 | -0.99918 |  | 2.4356 | -8.449 | -67.5922 | -2.8762 |  | -8.4498 | 5.58e-07 | 1
|  |  | -0.02 | -0.9998 |  | 2.4492 | -8.4543 | -67.6343 | -2.8689 |  | -8.4546 | 0.0012089 | 10000
|  | re -> | 0 | -1 |  | 2.4627 | -8.456 | -67.648 | -2.8593 |  | -8.456 | 4.0279e-06 | 10000 | <- re position
|  |  | 0.02 | -0.9998 |  | 2.4763 | -8.4543 | -67.6347 | -2.8476 |  | -8.454 | 0.0012703 | 10000
|  |  | 0.04 | -0.99922 |  | 2.4899 | -8.4494 | -67.5955 | -2.8339 |  | -8.4488 | 4.3775e-07 | 1
|  |  | 0.06 | -0.99828 |  | 2.5034 | -8.4415 | -67.5317 | -2.8184 |  | -8.4405 | 8.7643e-07 | 1
|  |  | 0.08 | -0.99699 |  | 2.517 | -8.4305 | -67.4443 | -2.8013 |  | -8.4294 | 1.394e-06 | 1
|  |  | 0.1 | -0.99537 |  | 2.5306 | -8.4168 | -67.3345 | -2.7827 |  | -8.4154 | 1.9486e-06 | 1
|  |  | 0.12 | -0.99343 |  | 2.5441 | -8.4004 | -67.2034 | -2.7627 |  | -8.3988 | 2.5051e-06 | 1
|  |  | 0.14 | -0.99119 |  | 2.5577 | -8.3815 | -67.0519 | -2.7416 |  | -8.3797 | 3.0351e-06 | 1
|  |  | 0.16 | -0.98866 |  | 2.5713 | -8.3601 | -66.881 | -2.7193 |  | -8.3582 | 3.5164e-06 | 1
|  |  | 0.18 | -0.98586 |  | 2.5848 | -8.3365 | -66.6916 | -2.696 |  | -8.3345 | 3.9324e-06 | 1
|  |  | 0.2 | -0.9828 |  | 2.5984 | -8.3106 | -66.4848 | -2.6719 |  | -8.3085 | 4.2718e-06 | 1
|  |  | 0.22 | -0.9795 |  | 2.612 | -8.2827 | -66.2612 | -2.6469 |  | -8.2805 | 4.5278e-06 | 1
|  |  | 0.24 | -0.97596 |  | 2.6255 | -8.2527 | -66.0219 | -2.6212 |  | -8.2506 | 4.6978e-06 | 1
|  |  | 0.26 | -0.9722 |  | 2.6391 | -8.2209 | -65.7676 | -2.5949 |  | -8.2188 | 4.7823e-06 | 1
|  |  | 0.28 | -0.96823 |  | 2.6527 | -8.1874 | -65.499 | -2.568 |  | -8.1852 | 4.785e-06 | 1
|  |  | 0.3 | -0.96406 |  | 2.6662 | -8.1521 | -65.217 | -2.5407 |  | -8.15 | 4.7116e-06 | 1
|  |  | 0.32 | -0.95971 |  | 2.6798 | -8.1153 | -64.9222 | -2.5129 |  | -8.1131 | 4.5697e-06 | 1
|  |  | 0.34 | -0.95517 |  | 2.6934 | -8.0769 | -64.6154 | -2.4847 |  | -8.0748 | 4.3681e-06 | 1
|  |  | 0.36 | -0.95047 |  | 2.7069 | -8.0372 | -64.2972 | -2.4563 |  | -8.0351 | 4.1166e-06 | 1
|  |  | 0.38 | -0.9456 |  | 2.7205 | -7.996 | -63.9683 | -2.4276 |  | -7.9941 | 3.8253e-06 | 1
|  |  | 0.4 | -0.94059 |  | 2.7341 | -7.9537 | -63.6292 | -2.3987 |  | -7.9518 | 3.5045e-06 | 1
|  |  | 0.42 | -0.93544 |  | 2.7476 | -7.9101 | -63.2807 | -2.3697 |  | -7.9083 | 3.164e-06 | 1
|  |  | 0.44 | -0.93016 |  | 2.7612 | -7.8654 | -62.9232 | -2.3405 |  | -7.8637 | 2.8135e-06 | 1
|  |  | 0.46 | -0.92475 |  | 2.7748 | -7.8197 | -62.5572 | -2.3113 |  | -7.8181 | 2.4618e-06 | 1
|  |  | 0.48 | -0.91922 |  | 2.7883 | -7.7729 | -62.1835 | -2.282 |  | -7.7715 | 2.117e-06 | 1
|  |  | 0.5 | -0.91359 |  | 2.8019 | -7.7253 | -61.8023 | -2.2527 |  | -7.724 | 1.786e-06 | 1
|  |  | 0.52 | -0.90785 |  | 2.8155 | -7.6768 | -61.4143 | -2.2234 |  | -7.6756 | 1.4748e-06 | 1
|  |  | 0.54 | -0.90202 |  | 2.829 | -7.6275 | -61.0199 | -2.1942 |  | -7.6264 | 1.1884e-06 | 1
|  |  | 0.56 | -0.8961 |  | 2.8426 | -7.5774 | -60.6195 | -2.165 |  | -7.5765 | 9.3044e-07 | 1
|  |  | 0.58 | -0.8901 |  | 2.8562 | -7.5267 | -60.2136 | -2.136 |  | -7.5259 | 7.0356e-07 | 1
|  |  | 0.6 | -0.88403 |  | 2.8697 | -7.4753 | -59.8026 | -2.1071 |  | -7.4746 | 5.0935e-07 | 1
|  |  | 0.62 | -0.87788 |  | 2.8833 | -7.4234 | -59.3868 | -2.0783 |  | -7.4228 | 3.4835e-07 | 1
|  |  | 0.64 | -0.87167 |  | 2.8969 | -7.3708 | -58.9668 | -2.0496 |  | -7.3704 | 2.2018e-07 | 1
|  |  | 0.66 | -0.8654 |  | 2.9104 | -7.3178 | -58.5428 | -2.0212 |  | -7.3175 | 1.2361e-07 | 1
|  |  | 0.68 | -0.85908 |  | 2.924 | -7.2644 | -58.1151 | -1.9929 |  | -7.2642 | 5.6652e-08 | 1
|  |  | 0.7 | -0.85271 |  | 2.9376 | -7.2105 | -57.6842 | -1.9649 |  | -7.2104 | 1.6715e-08 | 1
|  |  | 0.72 | -0.8463 |  | 2.9511 | -7.1563 | -57.2504 | -1.937 |  | -7.1563 | 6.7937e-10 | 1
|  |  | 0.74 | -0.83985 |  | 2.9647 | -7.1017 | -56.8138 | -1.9094 |  | -7.1018 | 5.042e-09 | 1
|  |  | 0.76 | -0.83336 |  | 2.9783 | -7.0469 | -56.375 | -1.882 |  | -7.047 | 2.603e-08 | 1
|  |  | 0.78 | -0.82684 |  | 2.9918 | -6.9918 | -55.934 | -1.8549 |  | -6.992 | 5.9725e-08 | 1
|  |  | 0.8 | -0.82029 |  | 3.0054 | -6.9364 | -55.4913 | -1.828 |  | -6.9367 | 1.0218e-07 | 1
|  |  | 0.82 | -0.81373 |  | 3.019 | -6.8809 | -55.047 | -1.8014 |  | -6.8813 | 1.4951e-07 | 1
|  |  | 0.84 | -0.80714 |  | 3.0325 | -6.8252 | -54.6015 | -1.775 |  | -6.8256 | 1.9806e-07 | 1
|  |  | 0.86 | -0.80054 |  | 3.0461 | -6.7694 | -54.1549 | -1.7489 |  | -6.7699 | 0.00024442 | 1000
|  |  | 0.88 | -0.79393 |  | 3.0597 | -6.7134 | -53.7074 | -1.7231 |  | -6.714 | 0.00028556 | 1000
|  |  | 0.9 | -0.7873 |  | 3.0732 | -6.6574 | -53.2594 | -1.6976 |  | -6.658 | 0.00031893 | 1000
|  |  | 0.92 | -0.78067 |  | 3.0868 | -6.6014 | -52.8109 | -1.6724 |  | -6.602 | 3.4247e-07 | 1
|  |  | 0.94 | -0.77404 |  | 3.1004 | -6.5453 | -52.3623 | -1.6475 |  | -6.5459 | 3.5472e-07 | 1
|  |  | 0.96 | -0.76741 |  | 3.1139 | -6.4892 | -51.9136 | -1.6228 |  | -6.4898 | 3.5485e-07 | 1
|  |  | 0.98 | -0.76078 |  | 3.1275 | -6.4331 | -51.4651 | -1.5985 |  | -6.4337 | 3.4269e-07 | 1
|  |  | 1 | -0.75415 |  | 3.1411 | -6.3771 | -51.0169 | -1.5744 |  | -6.3777 | 3.1877e-07 | 1
|  |  | 1.02 | -0.74754 |  | 3.1546 | -6.3212 | -50.5693 | -1.5506 |  | -6.3217 | 2.8432e-07 | 1
|  |  | 1.04 | -0.74093 |  | 3.1682 | -6.2653 | -50.1222 | -1.5272 |  | -6.2658 | 2.4132e-07 | 1
|  |  | 1.06 | -0.73433 |  | 3.1818 | -6.2095 | -49.676 | -1.504 |  | -6.2099 | 1.9241e-07 | 1
|  |  | 1.08 | -0.72775 |  | 3.1953 | -6.1538 | -49.2307 | -1.4812 |  | -6.1542 | 1.4097e-07 | 1
|  |  | 1.1 | -0.72118 |  | 3.2089 | -6.0983 | -48.7865 | -1.4586 |  | -6.0986 | 9.1051e-08 | 1
|  |  | 1.12 | -0.71463 |  | 3.2225 | -6.0429 | -48.3435 | -1.4363 |  | -6.0432 | 4.734e-08 | 1
|  |  | 1.14 | -0.7081 |  | 3.236 | -5.9877 | -47.9018 | -1.4143 |  | -5.9879 | 1.5144e-08 | 1
|  |  | 1.16 | -0.7016 |  | 3.2496 | -5.9327 | -47.4616 | -1.3927 |  | -5.9327 | 3.3607e-10 | 1
|  |  | 1.18 | -0.69511 |  | 3.2632 | -5.8779 | -47.0229 | -1.3713 |  | -5.8778 | 9.3042e-09 | 1
|  |  | 1.2 | -0.68865 |  | 3.2767 | -5.8232 | -46.5858 | -1.3502 |  | -5.823 | 4.89e-08 | 1
|  |  | 1.22 | -0.68222 |  | 3.2903 | -5.7688 | -46.1505 | -1.3294 |  | -5.7685 | 1.2638e-07 | 1
|  |  | 1.24 | -0.67581 |  | 3.3039 | -5.7146 | -45.7171 | -1.3089 |  | -5.7141 | 2.4933e-07 | 1
|  |  | 1.26 | -0.66943 |  | 3.3174 | -5.6607 | -45.2855 | -1.2887 |  | -5.66 | 4.2562e-07 | 1
|  |  | 1.28 | -0.66308 |  | 3.331 | -5.607 | -44.856 | -1.2687 |  | -5.6062 | 6.6331e-07 | 1
|  |  | 1.3 | -0.65676 |  | 3.3446 | -5.5536 | -44.4286 | -1.2491 |  | -5.5526 | 9.7063e-07 | 1
|  |  | 1.32 | -0.65047 |  | 3.3581 | -5.5004 | -44.0033 | -1.2297 |  | -5.4992 | 1.3558e-06 | 1
|  |  | 1.34 | -0.64422 |  | 3.3717 | -5.4475 | -43.5802 | -1.2106 |  | -5.4462 | 1.8272e-06 | 1
|  |  | 1.36 | -0.638 |  | 3.3853 | -5.3949 | -43.1594 | -1.1918 |  | -5.3934 | 2.3929e-06 | 1
|  |  | 1.38 | -0.63182 |  | 3.3988 | -5.3426 | -42.741 | -1.1732 |  | -5.3409 | 3.0609e-06 | 1
|  |  | 1.4 | -0.62567 |  | 3.4124 | -5.2906 | -42.325 | -1.155 |  | -5.2887 | 3.8392e-06 | 1
|  |  | 1.42 | -0.61955 |  | 3.426 | -5.2389 | -41.9115 | -1.137 |  | -5.2368 | 4.7353e-06 | 1
|  |  | 1.44 | -0.61348 |  | 3.4395 | -5.1876 | -41.5005 | -1.1192 |  | -5.1852 | 5.7563e-06 | 1
|  |  | 1.46 | -0.60744 |  | 3.4531 | -5.1365 | -41.092 | -1.1017 |  | -5.1339 | 6.9091e-06 | 1
|  |  | 1.48 | -0.60144 |  | 3.4667 | -5.0858 | -40.6862 | -1.0845 |  | -5.0829 | 8.2e-06 | 1
|  |  | 1.5 | -0.59548 |  | 3.4803 | -5.0354 | -40.2829 | -1.0676 |  | -5.0323 | 9.6349e-06 | 1
|  |  | 1.52 | -0.58956 |  | 3.4938 | -4.9853 | -39.8824 | -1.0509 |  | -4.982 | 1.1219e-05 | 1
|  |  | 1.54 | -0.58368 |  | 3.5074 | -4.9356 | -39.4846 | -1.0344 |  | -4.932 | 1.2957e-05 | 1
|  |  | 1.56 | -0.57784 |  | 3.521 | -4.8862 | -39.0895 | -1.0182 |  | -4.8823 | 1.4853e-05 | 1
|  |  | 1.58 | -0.57204 |  | 3.5345 | -4.8371 | -38.6972 | -1.0022 |  | -4.833 | 1.6911e-05 | 1
|  |  | 1.6 | -0.56628 |  | 3.5481 | -4.7885 | -38.3077 | -0.98651 |  | -4.7841 | 1.9132e-05 | 1
|  |  | 1.62 | -0.56056 |  | 3.5617 | -4.7401 | -37.921 | -0.97102 |  | -4.7355 | 2.152e-05 | 1
|  |  | 1.64 | -0.55489 |  | 3.5752 | -4.6921 | -37.5371 | -0.95578 |  | -4.6872 | 2.4074e-05 | 1
|  |  | 1.66 | -0.54926 |  | 3.5888 | -4.6445 | -37.1562 | -0.94076 |  | -4.6393 | 2.6796e-05 | 1
|  |  | 1.68 | -0.54367 |  | 3.6024 | -4.5973 | -36.7781 | -0.92597 |  | -4.5918 | 2.9685e-05 | 1
|  |  | 1.7 | -0.53812 |  | 3.6159 | -4.5504 | -36.4029 | -0.91141 |  | -4.5446 | 3.274e-05 | 1
|  |  | 1.72 | -0.53262 |  | 3.6295 | -4.5038 | -36.0306 | -0.89708 |  | -4.4978 | 3.5959e-05 | 1
|  |  | 1.74 | -0.52716 |  | 3.6431 | -4.4576 | -35.6612 | -0.88296 |  | -4.4514 | 3.9339e-05 | 1
|  |  | 1.76 | -0.52174 |  | 3.6566 | -4.4118 | -35.2948 | -0.86906 |  | -4.4053 | 4.2877e-05 | 1
|  |  | 1.78 | -0.51637 |  | 3.6702 | -4.3664 | -34.9313 | -0.85538 |  | -4.3596 | 4.6568e-05 | 1
|  |  | 1.8 | -0.51104 |  | 3.6838 | -4.3213 | -34.5707 | -0.8419 |  | -4.3142 | 5.0407e-05 | 1
|  |  | 1.82 | -0.50575 |  | 3.6973 | -4.2766 | -34.2131 | -0.82864 |  | -4.2693 | 5.4389e-05 | 1
|  |  | 1.84 | -0.50051 |  | 3.7109 | -4.2323 | -33.8584 | -0.81558 |  | -4.2247 | 5.8506e-05 | 1
|  |  | 1.86 | -0.49531 |  | 3.7245 | -4.1883 | -33.5067 | -0.80272 |  | -4.1804 | 6.2752e-05 | 1
|  |  | 1.88 | -0.49016 |  | 3.738 | -4.1448 | -33.158 | -0.79007 |  | -4.1366 | 6.7119e-05 | 1
|  |  | 1.9 | -0.48504 |  | 3.7516 | -4.1015 | -32.8122 | -0.77761 |  | -4.0931 | 7.1599e-05 | 1
|  |  | 1.92 | -0.47998 |  | 3.7652 | -4.0587 | -32.4694 | -0.76534 |  | -4.0499 | 7.6181e-05 | 1
|  |  | 1.94 | -0.47495 |  | 3.7787 | -4.0162 | -32.1295 | -0.75327 |  | -4.0072 | 8.0857e-05 | 1
|  |  | 1.96 | -0.46997 |  | 3.7923 | -3.9741 | -31.7926 | -0.74138 |  | -3.9648 | 8.5617e-05 | 1
|  |  | 1.98 | -0.46503 |  | 3.8059 | -3.9323 | -31.4586 | -0.72968 |  | -3.9228 | 9.0449e-05 | 1
|  |  | 2 | -0.46014 |  | 3.8194 | -3.8909 | -31.1275 | -0.71816 |  | -3.8812 | 9.5343e-05 | 1
|  |  | 2.02 | -0.45529 |  | 3.833 | -3.8499 | -30.7994 | -0.70683 |  | -3.8399 | 0.00010029 | 1
|  |  | 2.04 | -0.45048 |  | 3.8466 | -3.8093 | -30.4742 | -0.69567 |  | -3.799 | 0.00010527 | 1
|  |  | 2.06 | -0.44572 |  | 3.8601 | -3.769 | -30.1519 | -0.68468 |  | -3.7585 | 0.00011028 | 1
|  |  | 2.08 | -0.441 |  | 3.8737 | -3.7291 | -29.8326 | -0.67387 |  | -3.7183 | 0.0001153 | 1
|  |  | 2.1 | -0.43632 |  | 3.8873 | -3.6895 | -29.5161 | -0.66323 |  | -3.6785 | 0.00012032 | 1
|  |  | 2.12 | -0.43168 |  | 3.9008 | -3.6503 | -29.2025 | -0.65275 |  | -3.6391 | 0.00012534 | 1
|  |  | 2.14 | -0.42709 |  | 3.9144 | -3.6115 | -28.8917 | -0.64244 |  | -3.6 | 0.00013033 | 1
|  |  | 2.16 | -0.42254 |  | 3.928 | -3.573 | -28.5838 | -0.63229 |  | -3.5614 | 0.00013528 | 1
|  |  | 2.18 | -0.41803 |  | 3.9415 | -3.5349 | -28.2788 | -0.6223 |  | -3.523 | 0.00014018 | 1
|  |  | 2.2 | -0.41356 |  | 3.9551 | -3.4971 | -27.9766 | -0.61247 |  | -3.485 | 0.00014502 | 1
|  |  | 2.22 | -0.40914 |  | 3.9687 | -3.4597 | -27.6772 | -0.6028 |  | -3.4474 | 0.00014978 | 1
|  |  | 2.24 | -0.40475 |  | 3.9822 | -3.4226 | -27.3807 | -0.59327 |  | -3.4102 | 0.00015446 | 1
|  |  | 2.26 | -0.40041 |  | 3.9958 | -3.3859 | -27.0869 | -0.5839 |  | -3.3733 | 0.00015904 | 1
|  |  | 2.28 | -0.39611 |  | 4.0094 | -3.3495 | -26.7959 | -0.57467 |  | -3.3367 | 0.0001635 | 1
|  |  | 2.3 | -0.39185 |  | 4.0229 | -3.3135 | -26.5076 | -0.56559 |  | -3.3005 | 0.00016784 | 1
|  |  | 2.32 | -0.38763 |  | 4.0365 | -3.2778 | -26.2221 | -0.55665 |  | -3.2647 | 0.00017204 | 1
|  |  | 2.34 | -0.38345 |  | 4.0501 | -3.2424 | -25.9394 | -0.54786 |  | -3.2292 | 0.0001761 | 1
|  |  | 2.36 | -0.37931 |  | 4.0636 | -3.2074 | -25.6593 | -0.5392 |  | -3.194 | 0.00017999 | 1
|  |  | 2.38 | -0.37521 |  | 4.0772 | -3.1727 | -25.3819 | -0.53068 |  | -3.1592 | 0.00018372 | 1
|  |  | 2.4 | -0.37115 |  | 4.0908 | -3.1384 | -25.1072 | -0.52229 |  | -3.1247 | 0.00018727 | 1
|  |  | 2.42 | -0.36712 |  | 4.1043 | -3.1044 | -24.8352 | -0.51404 |  | -3.0906 | 0.00019064 | 1
|  |  | 2.44 | -0.36314 |  | 4.1179 | -3.0707 | -24.5658 | -0.50592 |  | -3.0568 | 0.0001938 | 1
|  |  | 2.46 | -0.3592 |  | 4.1315 | -3.0374 | -24.299 | -0.49792 |  | -3.0234 | 0.00019676 | 1
|  |  | 2.48 | -0.35529 |  | 4.145 | -3.0044 | -24.0349 | -0.49005 |  | -2.9902 | 0.00019951 | 1
|  |  | 2.5 | -0.35143 |  | 4.1586 | -2.9717 | -23.7733 | -0.48231 |  | -2.9574 | 0.00020203 | 1
|  |  | 2.52 | -0.3476 |  | 4.1722 | -2.9393 | -23.5143 | -0.47469 |  | -2.925 | 0.00020433 | 1
|  |  | 2.54 | -0.34381 |  | 4.1857 | -2.9072 | -23.2578 | -0.46719 |  | -2.8929 | 0.00020639 | 1
|  |  | 2.56 | -0.34005 |  | 4.1993 | -2.8755 | -23.0039 | -0.4598 |  | -2.8611 | 0.00020821 | 1
|  |  | 2.58 | -0.33634 |  | 4.2129 | -2.8441 | -22.7525 | -0.45254 |  | -2.8296 | 0.00020979 | 1
|  |  | 2.6 | -0.33266 |  | 4.2264 | -2.8129 | -22.5035 | -0.44539 |  | -2.7984 | 0.00021111 | 1
|  |  | 2.62 | -0.32901 |  | 4.24 | -2.7821 | -22.2571 | -0.43835 |  | -2.7676 | 0.00021219 | 1
|  |  | 2.64 | -0.32541 |  | 4.2536 | -2.7516 | -22.0131 | -0.43143 |  | -2.737 | 0.00021301 | 1
|  |  | 2.66 | -0.32184 |  | 4.2671 | -2.7214 | -21.7715 | -0.42461 |  | -2.7068 | 0.00021357 | 1
|  |  | 2.68 | -0.3183 |  | 4.2807 | -2.6915 | -21.5324 | -0.4179 |  | -2.6769 | 0.00021387 | 1
|  |  | 2.7 | -0.3148 |  | 4.2943 | -2.662 | -21.2956 | -0.4113 |  | -2.6473 | 0.00021392 | 1
|  |  | 2.72 | -0.31134 |  | 4.3078 | -2.6327 | -21.0613 | -0.40481 |  | -2.618 | 0.0002137 | 1
|  |  | 2.74 | -0.30791 |  | 4.3214 | -2.6037 | -20.8292 | -0.39841 |  | -2.5891 | 0.00021322 | 1
|  |  | 2.76 | -0.30451 |  | 4.335 | -2.5749 | -20.5996 | -0.39212 |  | -2.5604 | 0.00021249 | 1
|  |  | 2.78 | -0.30115 |  | 4.3485 | -2.5465 | -20.3722 | -0.38593 |  | -2.532 | 0.00021149 | 1
|  |  | 2.8 | -0.29782 |  | 4.3621 | -2.5184 | -20.1472 | -0.37983 |  | -2.5039 | 0.00021024 | 1
|  |  | 2.82 | -0.29453 |  | 4.3757 | -2.4905 | -19.9244 | -0.37383 |  | -2.4761 | 0.00020875 | 1
|  |  | 2.84 | -0.29127 |  | 4.3892 | -2.463 | -19.7039 | -0.36793 |  | -2.4486 | 0.000207 | 1
|  |  | 2.86 | -0.28804 |  | 4.4028 | -2.4357 | -19.4856 | -0.36212 |  | -2.4214 | 0.00020501 | 1
|  |  | 2.88 | -0.28485 |  | 4.4164 | -2.4087 | -19.2695 | -0.3564 |  | -2.3945 | 0.00020278 | 1
|  |  | 2.9 | -0.28169 |  | 4.4299 | -2.382 | -19.0557 | -0.35077 |  | -2.3678 | 0.00020032 | 1
|  |  | 2.92 | -0.27856 |  | 4.4435 | -2.3555 | -18.844 | -0.34524 |  | -2.3414 | 0.00019763 | 1
|  |  | 2.94 | -0.27546 |  | 4.4571 | -2.3293 | -18.6345 | -0.33979 |  | -2.3154 | 0.00019472 | 1
|  |  | 2.96 | -0.2724 |  | 4.4706 | -2.3034 | -18.4271 | -0.33442 |  | -2.2896 | 0.00019159 | 1
|  |  | 2.98 | -0.26936 |  | 4.4842 | -2.2777 | -18.2219 | -0.32914 |  | -2.264 | 0.00018827 | 1
|  |  | 3 | -0.26636 |  | 4.4978 | -2.2523 | -18.0188 | -0.32395 |  | -2.2388 | 0.00018474 | 1
|  |  | 3.02 | -0.26339 |  | 4.5114 | -2.2272 | -17.8177 | -0.31883 |  | -2.2138 | 0.00018103 | 1
|  |  | 3.04 | -0.26045 |  | 4.5249 | -2.2023 | -17.6188 | -0.3138 |  | -2.189 | 0.00017713 | 1
|  |  | 3.06 | -0.25754 |  | 4.5385 | -2.1777 | -17.4218 | -0.30885 |  | -2.1646 | 0.00017307 | 1
|  |  | 3.08 | -0.25466 |  | 4.5521 | -2.1534 | -17.227 | -0.30398 |  | -2.1404 | 0.00016884 | 1
|  |  | 3.1 | -0.2518 |  | 4.5656 | -2.1293 | -17.0341 | -0.29918 |  | -2.1164 | 0.00016447 | 1
|  |  | 3.12 | -0.24898 |  | 4.5792 | -2.1054 | -16.8432 | -0.29446 |  | -2.0928 | 0.00015995 | 1
|  |  | 3.14 | -0.24619 |  | 4.5928 | -2.0818 | -16.6543 | -0.28981 |  | -2.0693 | 0.00015531 | 1
|  |  | 3.16 | -0.24343 |  | 4.6063 | -2.0584 | -16.4674 | -0.28524 |  | -2.0462 | 0.00015055 | 1
|  |  | 3.18 | -0.24069 |  | 4.6199 | -2.0353 | -16.2824 | -0.28074 |  | -2.0232 | 0.00014568 | 1
|  |  | 3.2 | -0.23799 |  | 4.6335 | -2.0124 | -16.0993 | -0.27631 |  | -2.0005 | 0.00014072 | 1
|  |  | 3.22 | -0.23531 |  | 4.647 | -1.9898 | -15.9181 | -0.27196 |  | -1.9781 | 0.00013568 | 1
|  |  | 3.24 | -0.23266 |  | 4.6606 | -1.9674 | -15.7388 | -0.26767 |  | -1.9559 | 0.00013056 | 1
|  |  | 3.26 | -0.23003 |  | 4.6742 | -1.9452 | -15.5614 | -0.26344 |  | -1.934 | 0.00012539 | 1
|  |  | 3.28 | -0.22744 |  | 4.6877 | -1.9232 | -15.3858 | -0.25929 |  | -1.9123 | 0.00012017 | 1
|  |  | 3.3 | -0.22487 |  | 4.7013 | -1.9015 | -15.2121 | -0.2552 |  | -1.8908 | 0.00011492 | 1
|  |  | 3.32 | -0.22233 |  | 4.7149 | -1.88 | -15.0402 | -0.25118 |  | -1.8695 | 0.00010964 | 1
|  |  | 3.34 | -0.21981 |  | 4.7284 | -1.8588 | -14.87 | -0.24722 |  | -1.8485 | 0.00010436 | 1
|  |  | 3.36 | -0.21733 |  | 4.742 | -1.8377 | -14.7017 | -0.24332 |  | -1.8278 | 9.9081e-05 | 1
|  |  | 3.38 | -0.21486 |  | 4.7556 | -1.8169 | -14.5351 | -0.23948 |  | -1.8072 | 9.3819e-05 | 1
|  |  | 3.4 | -0.21243 |  | 4.7691 | -1.7963 | -14.3703 | -0.23571 |  | -1.7869 | 8.8586e-05 | 1
|  |  | 3.42 | -0.21002 |  | 4.7827 | -1.7759 | -14.2072 | -0.23199 |  | -1.7668 | 8.3396e-05 | 1
|  |  | 3.44 | -0.20763 |  | 4.7963 | -1.7557 | -14.0458 | -0.22834 |  | -1.7469 | 7.8259e-05 | 1
|  |  | 3.46 | -0.20527 |  | 4.8098 | -1.7358 | -13.8861 | -0.22474 |  | -1.7272 | 7.3188e-05 | 1
|  |  | 3.48 | -0.20293 |  | 4.8234 | -1.716 | -13.7281 | -0.2212 |  | -1.7078 | 6.8197e-05 | 1
|  |  | 3.5 | -0.20062 |  | 4.837 | -1.6965 | -13.5718 | -0.21771 |  | -1.6885 | 6.3296e-05 | 1
|  |  | 3.52 | -0.19834 |  | 4.8505 | -1.6771 | -13.4171 | -0.21428 |  | -1.6695 | 5.8498e-05 | 1
|  |  | 3.54 | -0.19607 |  | 4.8641 | -1.658 | -13.2641 | -0.21091 |  | -1.6507 | 5.3815e-05 | 1
|  |  | 3.56 | -0.19384 |  | 4.8777 | -1.6391 | -13.1126 | -0.20758 |  | -1.6321 | 4.9258e-05 | 1
|  |  | 3.58 | -0.19162 |  | 4.8912 | -1.6203 | -12.9628 | -0.20431 |  | -1.6137 | 4.4838e-05 | 1
|  |  | 3.6 | -0.18943 |  | 4.9048 | -1.6018 | -12.8146 | -0.20109 |  | -1.5955 | 4.0567e-05 | 1
|  |  | 3.62 | -0.18726 |  | 4.9184 | -1.5835 | -12.6679 | -0.19793 |  | -1.5774 | 3.6455e-05 | 1
|  |  | 3.64 | -0.18512 |  | 4.9319 | -1.5653 | -12.5228 | -0.19481 |  | -1.5596 | 3.2514e-05 | 1
|  |  | 3.66 | -0.18299 |  | 4.9455 | -1.5474 | -12.3792 | -0.19174 |  | -1.542 | 2.8753e-05 | 1
|  |  | 3.68 | -0.18089 |  | 4.9591 | -1.5296 | -12.2371 | -0.18872 |  | -1.5246 | 2.5182e-05 | 1
|  |  | 3.7 | -0.17882 |  | 4.9726 | -1.5121 | -12.0966 | -0.18575 |  | -1.5074 | 2.1812e-05 | 1
|  |  | 3.72 | -0.17676 |  | 4.9862 | -1.4947 | -11.9575 | -0.18283 |  | -1.4904 | 1.8651e-05 | 1
|  |  | 3.74 | -0.17473 |  | 4.9998 | -1.4775 | -11.82 | -0.17995 |  | -1.4735 | 1.5709e-05 | 1
|  |  | 3.76 | -0.17272 |  | 5.0133 | -1.4605 | -11.6839 | -0.17711 |  | -1.4569 | 1.2995e-05 | 1
|  |  | 3.78 | -0.17073 |  | 5.0269 | -1.4437 | -11.5492 | -0.17433 |  | -1.4404 | 1.0516e-05 | 1
|  |  | 3.8 | -0.16876 |  | 5.0405 | -1.427 | -11.416 | -0.17158 |  | -1.4241 | 8.2816e-06 | 1
|  |  | 3.82 | -0.16681 |  | 5.054 | -1.4105 | -11.2842 | -0.16888 |  | -1.408 | 6.2984e-06 | 1
|  |  | 3.84 | -0.16488 |  | 5.0676 | -1.3942 | -11.1539 | -0.16622 |  | -1.3921 | 4.5739e-06 | 1
|  |  | 3.86 | -0.16297 |  | 5.0812 | -1.3781 | -11.0249 | -0.16361 |  | -1.3763 | 3.1151e-06 | 1
|  |  | 3.88 | -0.16109 |  | 5.0947 | -1.3622 | -10.8973 | -0.16103 |  | -1.3608 | 1.9285e-06 | 1
|  |  | 3.9 | -0.15922 |  | 5.1083 | -1.3464 | -10.771 | -0.1585 |  | -1.3454 | 1.0201e-06 | 1
|  |  | 3.92 | -0.15738 |  | 5.1219 | -1.3308 | -10.6462 | -0.156 |  | -1.3301 | 3.9567e-07 | 1
|  |  | 3.94 | -0.15555 |  | 5.1354 | -1.3153 | -10.5226 | -0.15355 |  | -1.3151 | 6.047e-08 | 1
|  |  | 3.96 | -0.15374 |  | 5.149 | -1.3001 | -10.4004 | -0.15113 |  | -1.3002 | 1.9381e-08 | 1
|  |  | 3.98 | -0.15196 |  | 5.1626 | -1.2849 | -10.2795 | -0.14876 |  | -1.2855 | 2.7688e-07 | 1
|  |  | 4 | -0.15019 |  | 5.1761 | -1.27 | -10.1599 | -0.14642 |  | -1.2709 | 8.3702e-07 | 1
|  |  | 4.02 | -0.14844 |  | 5.1897 | -1.2552 | -10.0416 | -0.14411 |  | -1.2565 | 1.7035e-06 | 1
|  |  | 4.04 | -0.14671 |  | 5.2033 | -1.2406 | -9.9246 | -0.14185 |  | -1.2423 | 2.8794e-06 | 1
|  |  | 4.06 | -0.145 |  | 5.2168 | -1.2261 | -9.8088 | -0.13962 |  | -1.2282 | 4.3677e-06 | 1
|  |  | 4.08 | -0.14331 |  | 5.2304 | -1.2118 | -9.6943 | -0.13742 |  | -1.2143 | 6.1708e-06 | 1
|  |  | 4.1 | -0.14163 |  | 5.244 | -1.1976 | -9.581 | -0.13526 |  | -1.2005 | 8.2906e-06 | 1
|  |  | 4.12 | -0.13997 |  | 5.2575 | -1.1836 | -9.469 | -0.13313 |  | -1.1869 | 1.0729e-05 | 1
|  |  | 4.14 | -0.13834 |  | 5.2711 | -1.1698 | -9.3582 | -0.13104 |  | -1.1734 | 1.3487e-05 | 1
|  |  | 4.16 | -0.13672 |  | 5.2847 | -1.1561 | -9.2485 | -0.12898 |  | -1.1601 | 1.6565e-05 | 1
|  |  | 4.18 | -0.13511 |  | 5.2982 | -1.1425 | -9.1401 | -0.12695 |  | -1.147 | 1.9964e-05 | 1
|  |  | 4.2 | -0.13353 |  | 5.3118 | -1.1291 | -9.0328 | -0.12495 |  | -1.134 | 2.3683e-05 | 1
|  |  | 4.22 | -0.13196 |  | 5.3254 | -1.1158 | -8.9267 | -0.12299 |  | -1.1211 | 2.7723e-05 | 1
|  |  | 4.24 | -0.13041 |  | 5.3389 | -1.1027 | -8.8218 | -0.12106 |  | -1.1084 | 3.2083e-05 | 1
|  |  | 4.26 | -0.12887 |  | 5.3525 | -1.0897 | -8.7179 | -0.11915 |  | -1.0958 | 3.6761e-05 | 1
|  |  | 4.28 | -0.12735 |  | 5.3661 | -1.0769 | -8.6153 | -0.11728 |  | -1.0834 | 4.1757e-05 | 1
|  |  | 4.3 | -0.12585 |  | 5.3796 | -1.0642 | -8.5137 | -0.11544 |  | -1.0711 | 4.7067e-05 | 1
|  |  | 4.32 | -0.12437 |  | 5.3932 | -1.0517 | -8.4133 | -0.11363 |  | -1.0589 | 5.2691e-05 | 1
|  |  | 4.34 | -0.1229 |  | 5.4068 | -1.0392 | -8.3139 | -0.11184 |  | -1.0469 | 5.8625e-05 | 1
|  |  | 4.36 | -0.12145 |  | 5.4203 | -1.027 | -8.2156 | -0.11008 |  | -1.035 | 6.4867e-05 | 1
|  |  | 4.38 | -0.12001 |  | 5.4339 | -1.0148 | -8.1185 | -0.10835 |  | -1.0233 | 7.1413e-05 | 1
|  |  | 4.4 | -0.11859 |  | 5.4475 | -1.0028 | -8.0223 | -0.10665 |  | -1.0116 | 7.826e-05 | 1
|  |  | 4.42 | -0.11718 |  | 5.461 | -0.99091 | -7.9273 | -0.10498 |  | -1.0001 | 8.5404e-05 | 1
|  |  | 4.44 | -0.11579 |  | 5.4746 | -0.97915 | -7.8332 | -0.10333 |  | -0.98879 | 9.2841e-05 | 1
|  |  | 4.46 | -0.11442 |  | 5.4882 | -0.96753 | -7.7402 | -0.1017 |  | -0.97756 | 0.00010057 | 1
|  |  | 4.48 | -0.11306 |  | 5.5017 | -0.95603 | -7.6483 | -0.10011 |  | -0.96645 | 0.00010858 | 1
|  |  | 4.5 | -0.11171 |  | 5.5153 | -0.94466 | -7.5573 | -0.098534 |  | -0.95547 | 0.00011686 | 1
|  |  | 4.52 | -0.11038 |  | 5.5289 | -0.93342 | -7.4673 | -0.096987 |  | -0.94461 | 0.00012543 | 1
|  |  | 4.54 | -0.10907 |  | 5.5424 | -0.92229 | -7.3784 | -0.095464 |  | -0.93388 | 0.00013426 | 1
|  |  | 4.56 | -0.10777 |  | 5.556 | -0.9113 | -7.2904 | -0.093965 |  | -0.92327 | 0.00014335 | 1
|  |  | 4.58 | -0.10648 |  | 5.5696 | -0.90042 | -7.2033 | -0.092489 |  | -0.91277 | 0.0001527 | 1
|  |  | 4.6 | -0.10521 |  | 5.5832 | -0.88966 | -7.1173 | -0.091037 |  | -0.9024 | 0.0001623 | 1
|  |  | 4.62 | -0.10395 |  | 5.5967 | -0.87902 | -7.0322 | -0.089608 |  | -0.89214 | 0.00017214 | 1
|  |  | 4.64 | -0.10271 |  | 5.6103 | -0.8685 | -6.948 | -0.088201 |  | -0.882 | 0.00018222 | 1
|  |  | 4.66 | -0.10148 |  | 5.6239 | -0.8581 | -6.8648 | -0.086817 |  | -0.87197 | 0.00019253 | 1
|  |  | 4.68 | -0.10026 |  | 5.6374 | -0.84781 | -6.7825 | -0.085454 |  | -0.86206 | 0.00020307 | 1
|  |  | 4.7 | -0.099058 |  | 5.651 | -0.83763 | -6.7011 | -0.084113 |  | -0.85226 | 0.00021382 | 1
|  |  | 4.72 | -0.097868 |  | 5.6646 | -0.82757 | -6.6206 | -0.082793 |  | -0.84257 | 0.00022478 | 1
|  |  | 4.74 | -0.096692 |  | 5.6781 | -0.81762 | -6.541 | -0.081493 |  | -0.83298 | 0.00023594 | 1
|  |  | 4.76 | -0.095528 |  | 5.6917 | -0.80779 | -6.4623 | -0.080214 |  | -0.82351 | 0.0002473 | 1
|  |  | 4.78 | -0.094377 |  | 5.7053 | -0.79806 | -6.3844 | -0.078956 |  | -0.81414 | 0.00025884 | 1
|  |  | 4.8 | -0.09324 |  | 5.7188 | -0.78844 | -6.3075 | -0.077717 |  | -0.80488 | 0.00027056 | 1
|  |  | 4.82 | -0.092115 |  | 5.7324 | -0.77892 | -6.2314 | -0.076497 |  | -0.79573 | 0.00028246 | 1
|  |  | 4.84 | -0.091002 |  | 5.746 | -0.76952 | -6.1561 | -0.075297 |  | -0.78668 | 0.00029452 | 1
|  |  | 4.86 | -0.089902 |  | 5.7595 | -0.76021 | -6.0817 | -0.074116 |  | -0.77773 | 0.00030673 | 1
|  |  | 4.88 | -0.088815 |  | 5.7731 | -0.75102 | -6.0081 | -0.072953 |  | -0.76888 | 0.00031909 | 1
|  |  | 4.9 | -0.087739 |  | 5.7867 | -0.74192 | -5.9354 | -0.071809 |  | -0.76013 | 0.00033158 | 1
|  |  | 4.92 | -0.086676 |  | 5.8002 | -0.73293 | -5.8634 | -0.070683 |  | -0.75148 | 0.00034421 | 1
|  |  | 4.94 | -0.085624 |  | 5.8138 | -0.72404 | -5.7923 | -0.069574 |  | -0.74293 | 0.00035696 | 1
|  |  | 4.96 | -0.084584 |  | 5.8274 | -0.71524 | -5.722 | -0.068483 |  | -0.73448 | 0.00036983 | 1
|  |  | 4.98 | -0.083556 |  | 5.8409 | -0.70655 | -5.6524 | -0.067409 |  | -0.72612 | 0.0003828 | 1
|  |  | 5 | -0.08254 |  | 5.8545 | -0.69796 | -5.5837 | -0.066352 |  | -0.71785 | 0.00039587 | 1
|  |  | 5.02 | -0.081535 |  | 5.8681 | -0.68946 | -5.5157 | -0.065311 |  | -0.70968 | 0.00040902 | 1
|  |  | 5.04 | -0.080541 |  | 5.8816 | -0.68106 | -5.4485 | -0.064287 |  | -0.70161 | 0.00042226 | 1
|  |  | 5.06 | -0.079559 |  | 5.8952 | -0.67275 | -5.382 | -0.063279 |  | -0.69362 | 0.00043557 | 1
|  |  | 5.08 | -0.078587 |  | 5.9088 | -0.66454 | -5.3163 | -0.062287 |  | -0.68572 | 0.00044894 | 1
|  |  | 5.1 | -0.077627 |  | 5.9223 | -0.65642 | -5.2513 | -0.061311 |  | -0.67792 | 0.00046237 | 1
|  |  | 5.12 | -0.076678 |  | 5.9359 | -0.64839 | -5.1871 | -0.06035 |  | -0.6702 | 0.00047585 | 1
|  |  | 5.14 | -0.075739 |  | 5.9495 | -0.64045 | -5.1236 | -0.059404 |  | -0.66257 | 0.00048936 | 1
|  |  | 5.16 | -0.074811 |  | 5.963 | -0.6326 | -5.0608 | -0.058473 |  | -0.65503 | 0.00050291 | 1
|  |  | 5.18 | -0.073893 |  | 5.9766 | -0.62484 | -4.9987 | -0.057556 |  | -0.64757 | 0.00051648 | 1
|  |  | 5.2 | -0.072986 |  | 5.9902 | -0.61717 | -4.9374 | -0.056654 |  | -0.6402 | 0.00053006 | 1
|  |  | 5.22 | -0.07209 |  | 6.0037 | -0.60959 | -4.8767 | -0.055766 |  | -0.63291 | 0.00054365 | 1
|  |  | 5.24 | -0.071203 |  | 6.0173 | -0.60209 | -4.8167 | -0.054892 |  | -0.6257 | 0.00055724 | 1
|  |  | 5.26 | -0.070327 |  | 6.0309 | -0.59468 | -4.7575 | -0.054032 |  | -0.61857 | 0.00057082 | 1
|  |  | 5.28 | -0.06946 |  | 6.0444 | -0.58736 | -4.6988 | -0.053185 |  | -0.61153 | 0.00058438 | 1
|  |  | 5.3 | -0.068604 |  | 6.058 | -0.58011 | -4.6409 | -0.052352 |  | -0.60457 | 0.00059792 | 1
|  |  | 5.32 | -0.067757 |  | 6.0716 | -0.57295 | -4.5836 | -0.051532 |  | -0.59768 | 0.00061142 | 1
|  |  | 5.34 | -0.06692 |  | 6.0851 | -0.56588 | -4.527 | -0.050724 |  | -0.59087 | 0.00062489 | 1
|  |  | 5.36 | -0.066093 |  | 6.0987 | -0.55888 | -4.471 | -0.04993 |  | -0.58414 | 0.00063831 | 1
|  |  | 5.38 | -0.065275 |  | 6.1123 | -0.55196 | -4.4157 | -0.049148 |  | -0.57749 | 0.00065168 | 1
|  |  | 5.4 | -0.064466 |  | 6.1258 | -0.54513 | -4.361 | -0.048378 |  | -0.57091 | 0.00066498 | 1
|  |  | 5.42 | -0.063667 |  | 6.1394 | -0.53837 | -4.3069 | -0.04762 |  | -0.56441 | 0.00067822 | 1
|  |  | 5.44 | -0.062877 |  | 6.153 | -0.53169 | -4.2535 | -0.046874 |  | -0.55798 | 0.00069138 | 1
|  |  | 5.46 | -0.062096 |  | 6.1665 | -0.52508 | -4.2007 | -0.04614 |  | -0.55162 | 0.00070446 | 1
|  |  | 5.48 | -0.061324 |  | 6.1801 | -0.51855 | -4.1484 | -0.045417 |  | -0.54534 | 0.00071745 | 1
|  |  | 5.5 | -0.060561 |  | 6.1937 | -0.5121 | -4.0968 | -0.044706 |  | -0.53913 | 0.00073034 | 1
|  |  | 5.52 | -0.059807 |  | 6.2072 | -0.50572 | -4.0458 | -0.044006 |  | -0.53299 | 0.00074314 | 1
|  |  | 5.54 | -0.059061 |  | 6.2208 | -0.49942 | -3.9954 | -0.043317 |  | -0.52691 | 0.00075582 | 1
|  |  | 5.56 | -0.058324 |  | 6.2344 | -0.49319 | -3.9455 | -0.042639 |  | -0.52091 | 0.0007684 | 1
|  |  | 5.58 | -0.057596 |  | 6.2479 | -0.48703 | -3.8963 | -0.041971 |  | -0.51498 | 0.00078085 | 1
|  |  | 5.6 | -0.056876 |  | 6.2615 | -0.48094 | -3.8476 | -0.041314 |  | -0.50911 | 0.00079318 | 1
|  |  | 5.62 | -0.056165 |  | 6.2751 | -0.47493 | -3.7994 | -0.040667 |  | -0.50331 | 0.00080538 | 1
|  |  | 5.64 | -0.055461 |  | 6.2886 | -0.46898 | -3.7519 | -0.040031 |  | -0.49757 | 0.00081744 | 1
|  |  | 5.66 | -0.054766 |  | 6.3022 | -0.4631 | -3.7048 | -0.039404 |  | -0.4919 | 0.00082937 | 1
|  |  | 5.68 | -0.054079 |  | 6.3158 | -0.4573 | -3.6584 | -0.038787 |  | -0.4863 | 0.00084114 | 1
|  |  | 5.7 | -0.0534 |  | 6.3293 | -0.45155 | -3.6124 | -0.03818 |  | -0.48076 | 0.00085276 | 1
|  |  | 5.72 | -0.052729 |  | 6.3429 | -0.44588 | -3.567 | -0.037582 |  | -0.47528 | 0.00086423 | 1
|  |  | 5.74 | -0.052066 |  | 6.3565 | -0.44027 | -3.5222 | -0.036994 |  | -0.46986 | 0.00087554 | 1
|  |  | 5.76 | -0.051411 |  | 6.37 | -0.43473 | -3.4778 | -0.036415 |  | -0.46451 | 0.00088668 | 1
|  |  | 5.78 | -0.050763 |  | 6.3836 | -0.42925 | -3.434 | -0.035845 |  | -0.45921 | 0.00089765 | 1
|  |  | 5.8 | -0.050123 |  | 6.3972 | -0.42384 | -3.3907 | -0.035284 |  | -0.45398 | 0.00090845 | 1
|  |  | 5.82 | -0.04949 |  | 6.4107 | -0.41849 | -3.3479 | -0.034732 |  | -0.44881 | 0.00091907 | 1
|  |  | 5.84 | -0.048865 |  | 6.4243 | -0.4132 | -3.3056 | -0.034189 |  | -0.44369 | 0.00092951 | 1
|  |  | 5.86 | -0.048247 |  | 6.4379 | -0.40798 | -3.2638 | -0.033654 |  | -0.43863 | 0.00093977 | 1
|  |  | 5.88 | -0.047637 |  | 6.4514 | -0.40282 | -3.2225 | -0.033127 |  | -0.43364 | 0.00094983 | 1
|  |  | 5.9 | -0.047033 |  | 6.465 | -0.39771 | -3.1817 | -0.032609 |  | -0.42869 | 0.0009597 | 1
|  |  | 5.92 | -0.046437 |  | 6.4786 | -0.39267 | -3.1414 | -0.032099 |  | -0.42381 | 0.00096938 | 1
|  |  | 5.94 | -0.045848 |  | 6.4921 | -0.38769 | -3.1015 | -0.031597 |  | -0.41898 | 0.00097886 | 1
|  |  | 5.96 | -0.045266 |  | 6.5057 | -0.38277 | -3.0621 | -0.031103 |  | -0.4142 | 0.00098814 | 1
|  |  | 5.98 | -0.04469 |  | 6.5193 | -0.3779 | -3.0232 | -0.030616 |  | -0.40948 | 0.00099722 | 1
|  |  | 6 | -0.044122 |  | 6.5328 | -0.37309 | -2.9848 | -0.030137 |  | -0.40481 | 0.0010061 | 1
|  |  | 6.02 | -0.04356 |  | 6.5464 | -0.36834 | -2.9467 | -0.029666 |  | -0.4002 | 0.0010148 | 1
|  |  | 6.04 | -0.043005 |  | 6.56 | -0.36365 | -2.9092 | -0.029202 |  | -0.39564 | 0.0010232 | 1
|  |  | 6.06 | -0.042456 |  | 6.5735 | -0.35901 | -2.8721 | -0.028745 |  | -0.39113 | 0.0010314 | 1
|  |  | 6.08 | -0.041914 |  | 6.5871 | -0.35443 | -2.8354 | -0.028296 |  | -0.38667 | 0.0010395 | 1
|  |  | 6.1 | -0.041379 |  | 6.6007 | -0.3499 | -2.7992 | -0.027853 |  | -0.38226 | 0.0010473 | 1
|  |  | 6.12 | -0.04085 |  | 6.6143 | -0.34542 | -2.7634 | -0.027418 |  | -0.3779 | 0.0010549 | 1
|  |  | 6.14 | -0.040327 |  | 6.6278 | -0.341 | -2.728 | -0.026989 |  | -0.3736 | 0.0010622 | 1
|  |  | 6.16 | -0.03981 |  | 6.6414 | -0.33663 | -2.6931 | -0.026567 |  | -0.36934 | 0.0010694 | 1
|  |  | 6.18 | -0.0393 |  | 6.655 | -0.33232 | -2.6585 | -0.026152 |  | -0.36513 | 0.0010763 | 1
|  |  | 6.2 | -0.038795 |  | 6.6685 | -0.32805 | -2.6244 | -0.025743 |  | -0.36096 | 0.001083 | 1
|  |  | 6.22 | -0.038297 |  | 6.6821 | -0.32384 | -2.5907 | -0.02534 |  | -0.35685 | 0.0010895 | 1
|  |  | 6.24 | -0.037805 |  | 6.6957 | -0.31968 | -2.5574 | -0.024944 |  | -0.35278 | 0.0010958 | 1
|  |  | 6.26 | -0.037318 |  | 6.7092 | -0.31556 | -2.5245 | -0.024554 |  | -0.34876 | 0.0011018 | 1
|  |  | 6.28 | -0.036838 |  | 6.7228 | -0.3115 | -2.492 | -0.024171 |  | -0.34478 | 0.0011076 | 1
|  |  | 6.3 | -0.036363 |  | 6.7364 | -0.30749 | -2.4599 | -0.023793 |  | -0.34085 | 0.0011132 | 1
|  |  | 6.32 | -0.035894 |  | 6.7499 | -0.30352 | -2.4282 | -0.023421 |  | -0.33697 | 0.0011185 | 1
|  |  | 6.34 | -0.035431 |  | 6.7635 | -0.2996 | -2.3968 | -0.023055 |  | -0.33312 | 0.0011237 | 1
|  |  | 6.36 | -0.034973 |  | 6.7771 | -0.29573 | -2.3658 | -0.022695 |  | -0.32933 | 0.0011286 | 1
|  |  | 6.38 | -0.034521 |  | 6.7906 | -0.29191 | -2.3353 | -0.02234 |  | -0.32557 | 0.0011332 | 1
|  |  | 6.4 | -0.034074 |  | 6.8042 | -0.28813 | -2.305 | -0.021991 |  | -0.32186 | 0.0011377 | 1
|  |  | 6.42 | -0.033633 |  | 6.8178 | -0.2844 | -2.2752 | -0.021647 |  | -0.31819 | 0.0011419 | 1
|  |  | 6.44 | -0.033196 |  | 6.8313 | -0.28071 | -2.2457 | -0.021309 |  | -0.31456 | 0.0011459 | 1
|  |  | 6.46 | -0.032766 |  | 6.8449 | -0.27707 | -2.2165 | -0.020976 |  | -0.31097 | 0.0011497 | 1
|  |  | 6.48 | -0.03234 |  | 6.8585 | -0.27347 | -2.1878 | -0.020648 |  | -0.30743 | 0.0011533 | 1
|  |  | 6.5 | -0.03192 |  | 6.872 | -0.26991 | -2.1593 | -0.020326 |  | -0.30392 | 0.0011566 | 1
|  |  | 6.52 | -0.031505 |  | 6.8856 | -0.2664 | -2.1312 | -0.020008 |  | -0.30046 | 0.0011597 | 1
|  |  | 6.54 | -0.031095 |  | 6.8992 | -0.26294 | -2.1035 | -0.019695 |  | -0.29703 | 0.0011626 | 1
|  |  | 6.56 | -0.030689 |  | 6.9127 | -0.25951 | -2.0761 | -0.019388 |  | -0.29365 | 0.0011653 | 1
|  |  | 6.58 | -0.030289 |  | 6.9263 | -0.25612 | -2.049 | -0.019085 |  | -0.2903 | 0.0011677 | 1
|  |  | 6.6 | -0.029894 |  | 6.9399 | -0.25278 | -2.0223 | -0.018787 |  | -0.28699 | 0.00117 | 1
|  |  | 6.62 | -0.029503 |  | 6.9534 | -0.24948 | -1.9958 | -0.018493 |  | -0.28371 | 0.001172 | 1
|  |  | 6.64 | -0.029118 |  | 6.967 | -0.24622 | -1.9697 | -0.018205 |  | -0.28048 | 0.0011738 | 1
|  |  | 6.66 | -0.028737 |  | 6.9806 | -0.243 | -1.944 | -0.01792 |  | -0.27728 | 0.0011754 | 1
|  |  | 6.68 | -0.02836 |  | 6.9941 | -0.23982 | -1.9185 | -0.01764 |  | -0.27412 | 0.0011768 | 1
|  |  | 6.7 | -0.027989 |  | 7.0077 | -0.23667 | -1.8934 | -0.017365 |  | -0.27099 | 0.0011779 | 1
|  |  | 6.72 | -0.027622 |  | 7.0213 | -0.23357 | -1.8685 | -0.017094 |  | -0.2679 | 0.0011789 | 1
|  |  | 6.74 | -0.027259 |  | 7.0348 | -0.2305 | -1.844 | -0.016827 |  | -0.26485 | 0.0011797 | 1
|  |  | 6.76 | -0.026901 |  | 7.0484 | -0.22747 | -1.8198 | -0.016564 |  | -0.26183 | 0.0011802 | 1
|  |  | 6.78 | -0.026547 |  | 7.062 | -0.22448 | -1.7959 | -0.016305 |  | -0.25884 | 0.0011806 | 1
|  |  | 6.8 | -0.026198 |  | 7.0755 | -0.22153 | -1.7722 | -0.016051 |  | -0.25589 | 0.0011808 | 1
|  |  | 6.82 | -0.025853 |  | 7.0891 | -0.21861 | -1.7489 | -0.0158 |  | -0.25297 | 0.0011807 | 1
|  |  | 6.84 | -0.025512 |  | 7.1027 | -0.21573 | -1.7258 | -0.015553 |  | -0.25009 | 0.0011805 | 1
|  |  | 6.86 | -0.025175 |  | 7.1162 | -0.21288 | -1.7031 | -0.015311 |  | -0.24724 | 0.0011801 | 1
|  |  | 6.88 | -0.024843 |  | 7.1298 | -0.21007 | -1.6806 | -0.015072 |  | -0.24442 | 0.0011795 | 1
|  |  | 6.9 | -0.024515 |  | 7.1434 | -0.2073 | -1.6584 | -0.014836 |  | -0.24163 | 0.0011787 | 1
|  |  | 6.92 | -0.024191 |  | 7.1569 | -0.20456 | -1.6365 | -0.014605 |  | -0.23887 | 0.0011777 | 1
|  |  | 6.94 | -0.023871 |  | 7.1705 | -0.20185 | -1.6148 | -0.014377 |  | -0.23615 | 0.0011765 | 1
|  |  | 6.96 | -0.023554 |  | 7.1841 | -0.19918 | -1.5934 | -0.014152 |  | -0.23346 | 0.0011752 | 1
|  |  | 6.98 | -0.023242 |  | 7.1976 | -0.19654 | -1.5723 | -0.013931 |  | -0.23079 | 0.0011736 | 1
|  |  | 7 | -0.022934 |  | 7.2112 | -0.19393 | -1.5514 | -0.013714 |  | -0.22816 | 0.0011719 | 1
|  |  | 7.02 | -0.022629 |  | 7.2248 | -0.19135 | -1.5308 | -0.0135 |  | -0.22556 | 0.0011701 | 1
|  |  | 7.04 | -0.022329 |  | 7.2383 | -0.18881 | -1.5105 | -0.013289 |  | -0.22299 | 0.001168 | 1
|  |  | 7.06 | -0.022032 |  | 7.2519 | -0.1863 | -1.4904 | -0.013082 |  | -0.22044 | 0.0011658 | 1
|  |  | 7.08 | -0.021739 |  | 7.2655 | -0.18382 | -1.4706 | -0.012878 |  | -0.21793 | 0.0011634 | 1
|  |  | 7.1 | -0.021449 |  | 7.279 | -0.18137 | -1.451 | -0.012677 |  | -0.21545 | 0.0011609 | 1
|  |  | 7.12 | -0.021163 |  | 7.2926 | -0.17896 | -1.4316 | -0.012479 |  | -0.21299 | 0.0011582 | 1
|  |  | 7.14 | -0.020881 |  | 7.3062 | -0.17657 | -1.4125 | -0.012284 |  | -0.21056 | 0.0011554 | 1
|  |  | 7.16 | -0.020602 |  | 7.3197 | -0.17421 | -1.3937 | -0.012093 |  | -0.20816 | 0.0011524 | 1
|  |  | 7.18 | -0.020327 |  | 7.3333 | -0.17188 | -1.3751 | -0.011904 |  | -0.20578 | 0.0011492 | 1
|  |  | 7.2 | -0.020055 |  | 7.3469 | -0.16959 | -1.3567 | -0.011718 |  | -0.20344 | 0.0011459 | 1
|  |  | 7.22 | -0.019787 |  | 7.3604 | -0.16732 | -1.3385 | -0.011535 |  | -0.20112 | 0.0011425 | 1
|  |  | 7.24 | -0.019522 |  | 7.374 | -0.16508 | -1.3206 | -0.011355 |  | -0.19882 | 0.0011389 | 1
|  |  | 7.26 | -0.01926 |  | 7.3876 | -0.16286 | -1.3029 | -0.011178 |  | -0.19656 | 0.0011351 | 1
|  |  | 7.28 | -0.019002 |  | 7.4011 | -0.16068 | -1.2854 | -0.011004 |  | -0.19431 | 0.0011313 | 1
|  |  | 7.3 | -0.018747 |  | 7.4147 | -0.15852 | -1.2682 | -0.010832 |  | -0.1921 | 0.0011273 | 1
|  |  | 7.32 | -0.018495 |  | 7.4283 | -0.15639 | -1.2511 | -0.010663 |  | -0.18991 | 0.0011232 | 1
|  |  | 7.34 | -0.018246 |  | 7.4418 | -0.15429 | -1.2343 | -0.010497 |  | -0.18774 | 0.0011189 | 1
|  |  | 7.36 | -0.018001 |  | 7.4554 | -0.15222 | -1.2177 | -0.010333 |  | -0.1856 | 0.0011145 | 1
|  |  | 7.38 | -0.017759 |  | 7.469 | -0.15017 | -1.2013 | -0.010172 |  | -0.18348 | 0.00111 | 1
|  |  | 7.4 | -0.017519 |  | 7.4825 | -0.14814 | -1.1851 | -0.010013 |  | -0.18139 | 0.0011054 | 1
|  |  | 7.42 | -0.017283 |  | 7.4961 | -0.14615 | -1.1692 | -0.0098571 |  | -0.17932 | 0.0011007 | 1
|  |  | 7.44 | -0.01705 |  | 7.5097 | -0.14417 | -1.1534 | -0.0097034 |  | -0.17728 | 0.0010958 | 1
|  |  | 7.46 | -0.01682 |  | 7.5232 | -0.14223 | -1.1378 | -0.0095521 |  | -0.17525 | 0.0010909 | 1
|  |  | 7.48 | -0.016592 |  | 7.5368 | -0.1403 | -1.1224 | -0.0094031 |  | -0.17326 | 0.0010858 | 1
|  |  | 7.5 | -0.016368 |  | 7.5504 | -0.13841 | -1.1073 | -0.0092565 |  | -0.17128 | 0.0010806 | 1
|  |  | 7.52 | -0.016146 |  | 7.5639 | -0.13653 | -1.0923 | -0.0091121 |  | -0.16933 | 0.0010754 | 1
|  |  | 7.54 | -0.015928 |  | 7.5775 | -0.13468 | -1.0775 | -0.0089701 |  | -0.16739 | 0.00107 | 1
|  |  | 7.56 | -0.015712 |  | 7.5911 | -0.13286 | -1.0629 | -0.0088302 |  | -0.16549 | 0.0010645 | 1
|  |  | 7.58 | -0.015499 |  | 7.6046 | -0.13106 | -1.0484 | -0.0086925 |  | -0.1636 | 0.001059 | 1
|  |  | 7.6 | -0.015288 |  | 7.6182 | -0.12928 | -1.0342 | -0.008557 |  | -0.16173 | 0.0010533 | 1
|  |  | 7.62 | -0.015081 |  | 7.6318 | -0.12752 | -1.0202 | -0.0084236 |  | -0.15989 | 0.0010476 | 1
|  |  | 7.64 | -0.014875 |  | 7.6453 | -0.12579 | -1.0063 | -0.0082922 |  | -0.15806 | 0.0010418 | 1
|  |  | 7.66 | -0.014673 |  | 7.6589 | -0.12408 | -0.99261 | -0.008163 |  | -0.15626 | 0.0010359 | 1
|  |  | 7.68 | -0.014473 |  | 7.6725 | -0.12239 | -0.97909 | -0.0080357 |  | -0.15448 | 0.0010299 | 1
|  |  | 7.7 | -0.014276 |  | 7.6861 | -0.12072 | -0.96575 | -0.0079104 |  | -0.15272 | 0.0010239 | 1
|  |  | 7.72 | -0.014081 |  | 7.6996 | -0.11907 | -0.95258 | -0.0077871 |  | -0.15098 | 0.0010178 | 1
|  |  | 7.74 | -0.013889 |  | 7.7132 | -0.11745 | -0.93959 | -0.0076658 |  | -0.14925 | 0.0010116 | 1
|  |  | 7.76 | -0.0137 |  | 7.7268 | -0.11584 | -0.92676 | -0.0075463 |  | -0.14755 | 0.0010053 | 1
|  |  | 7.78 | -0.013512 |  | 7.7403 | -0.11426 | -0.91409 | -0.0074286 |  | -0.14587 | 0.00099897 | 1
|  |  | 7.8 | -0.013328 |  | 7.7539 | -0.1127 | -0.90159 | -0.0073129 |  | -0.1442 | 0.00099258 | 1
|  |  | 7.82 | -0.013145 |  | 7.7675 | -0.11116 | -0.88925 | -0.0071989 |  | -0.14256 | 0.00098612 | 1
|  |  | 7.84 | -0.012965 |  | 7.781 | -0.10963 | -0.87708 | -0.0070867 |  | -0.14093 | 0.00097962 | 1
|  |  | 7.86 | -0.012788 |  | 7.7946 | -0.10813 | -0.86506 | -0.0069762 |  | -0.13933 | 0.00097305 | 1
|  |  | 7.88 | -0.012612 |  | 7.8082 | -0.10665 | -0.85319 | -0.0068675 |  | -0.13774 | 0.00096644 | 1
|  |  | 7.9 | -0.012439 |  | 7.8217 | -0.10519 | -0.84148 | -0.0067605 |  | -0.13617 | 0.00095977 | 1
|  |  | 7.92 | -0.012268 |  | 7.8353 | -0.10374 | -0.82993 | -0.0066551 |  | -0.13461 | 0.00095306 | 1
|  |  | 7.94 | -0.0121 |  | 7.8489 | -0.10232 | -0.81852 | -0.0065514 |  | -0.13308 | 0.0009463 | 1
|  |  | 7.96 | -0.011933 |  | 7.8624 | -0.10091 | -0.80727 | -0.0064494 |  | -0.13156 | 0.0009395 | 1
|  |  | 7.98 | -0.011769 |  | 7.876 | -0.099519 | -0.79616 | -0.0063489 |  | -0.13006 | 0.00093265 | 1
|  |  | 8 | -0.011607 |  | 7.8896 | -0.098149 | -0.78519 | -0.0062499 |  | -0.12858 | 0.00092577 | 1

## fit_1NN_HCP
tait or murnaghan (e.g., material project) | input |  | Rose function | input |  | cif file | input |  | TB-SMA | input (Ref) |  | TB-SMA | fit
HCP | Mg |  | HCP | Mg |  | HCP | Mg |  | HCP | Mg |  | HCP | Mg |  | Lammps, metal units
E0[eV/atom] | -1.594 |  | re[A] | 3.1608 |  | a | 3.203 |  | A[eV] | 0.0812 |  | p | 9.1428 | <-fit | pair_style smatb # R0(A) p q A(eV) xi(eV) Rcs(A) Rc(A)
V0[A^3/atom] | 22.953 |  | d | 0.05 |  | c | 5.1267 |  | xi[eV] | 1.1081 |  | q | 3.123 | <-fit | pair_coeff 1 1 | 3.1608 | 11.5597 | 2.8316 | 0.0812 | 1.1081 | 6 | 12 | # | Mg | Mg
B | 0.225 |  | Z | 12 | Note: Z(FCC)=12, Z(HCP)=12, Z(BCC)=8 |  |  |  | p | 11.5597 |  | A[eV] | 0.073079 | <-fit
C | 5.133 |  | Natom | 2 | Note: (FCC)=4, (HCP)=2, (BCC)=2 |  |  |  | q | 2.8316 |  | xi[eV] | 0.71315 | <-fit | fit (output)
|  | Note: ideal c/a = 2*sqrt(2)/sqrt(3) = 1.6333 | [12 empty] | pair_style smatb # R0(A) p q A(eV) xi(eV) Rcs(A) Rc(A): 1NN
Note: Material project: Table (correct) [eV] -> [eV/atom] (cohesive energy), [A^3] -> [A^3/atom] (=omega=atomic volume) | [8 empty] | Z | 12 | Note: Z(FCC)=12, Z(HCP)=12, Z(BCC)=8 | p/q | 2.9276 |  | pair_coeff 1 1 | 3.1608 | 9.1428 | 3.123 | 0.073079 | 0.71315 | 6 | 12 | # | Mg | Mg
Lattice const.[A] | output |  | Rose function | output |  | Data | output |  | R0 | 3.1608 | Note: R0 = re
a0 (FCC or BCC) | 3.5806 |  | re[A] | 3.1608 |  | c/a | 1.6006 | [7 empty] | Usage
a0 (ideal HCP) | 3.2113 | Note: Volume=a^3*(c/a)*sqrt(3)/2 | a | 5.3999 |  | Volume | 45.5501 | [7 empty] | 1. File tab -> Options -> Add-ins -> Solver Add-ins -> [Excel Add-ins] Go... -> [check] Solver Add-in -> OK
|  |  | a* | 0 |  | d-d | 3.1608 | 3.203 | [6 empty] | 2. Data tab -> Solver -> Set Object: [$O$19] -> To: [check] Min -> By Changing Variable Cells: [$O$4:$O$7] -> Solve
delta (=d) | 0.049357 |  | Eu*(a*) | -1 | [10 empty] | Note: It is necessary to increase the constraints, chainging weight or include other structures to fit the required range.
|  |  | Eu(r)[eV/atom] | -1.594
|  |  | Eu(r)[eV] | -19.128 | [10 empty] | Constraints for fit |  |  | Note
References: https://doi.org/10.1103/PhysRevB.29.2963 , https://doi.org/10.1103/PhysRevB.62.8564, and https://doi.org/10.1103/PhysRevB.64.184102 | [14 empty] | 1. r = re, as = 0: Z*A - sqrt(Z)*xi = -Ec | 0.073036 | (for A) | TB-SMA only
|  |  | a* | Eu*(a*) |  | r [A] | Eu(r) [eV/atom] | Eu(r) [eV] | E(TB-SMA)[eV] |  | E(fit) | Error | weight | Total error | 2. 3rd derivative and d=0.05 at re: p/q = 2.95 | 2.95 | (for p/q) | universal curve (Rose function: d=0.05) + TB-SMA
|  |  | -1 | 0.13591 |  | 2.5754 | 0.21665 | 2.5998 | 1.4104 |  | 0.20959 | 4.981e-05 | 1 | 2.2816e-07 | 3. 1st derivative and r = re: xi = p/(p-q) * Ec/sqrt(Z) | 0.69887 | (for xi) | TB-SMA only
|  |  | -0.98 | 0.072099 |  | 2.5872 | 0.11493 | 1.3791 | 1.1486 |  | 0.10757 | 5.4113e-05 | 1
|  |  | -0.96 | 0.011065 |  | 2.5989 | 0.017638 | 0.21166 | 0.90006 |  | 0.010068 | 5.7305e-05 | 1 |  | check (xi/A)/(p/q) | 3.3334 | vs. sqrt(Z) = | 3.4641 | Differene = | -0.1307
|  |  | -0.94 | -0.047285 |  | 2.6106 | -0.075372 | -0.90447 | 0.66406 |  | -0.08308 | 5.9416e-05 | 1
|  |  | -0.92 | -0.10305 |  | 2.6223 | -0.16425 | -1.9711 | 0.4401 |  | -0.17203 | 6.0512e-05 | 1 |  | Rosato et al., |  |  |  |  | Test | input
|  |  | -0.9 | -0.15631 |  | 2.634 | -0.24915 | -2.9899 | 0.22764 |  | -0.25694 | 6.0683e-05 | 1 |  | A | 0.068913 |  |  |  | HCP | Mg | Rose (Table 1)
|  |  | -0.88 | -0.20716 |  | 2.6457 | -0.33021 | -3.9626 | 0.026175 |  | -0.33796 | 6.0035e-05 | 1 |  | xi | 0.69887 |  |  |  | l[A] | 0.36507 | 1st Line
|  |  | -0.86 | -0.25569 |  | 2.6574 | -0.40757 | -4.8908 | -0.16478 |  | -0.41523 | 5.8681e-05 | 1 | [6 empty] | rwse[A] | 1.41 | 2nd Line
|  |  | -0.84 | -0.30197 |  | 2.6691 | -0.48134 | -5.7761 | -0.34569 |  | -0.48888 | 5.6735e-05 | 1 |  | p/q | 2.9511 |  |  |  | factor, f | 1 | f*B(V0)'= | 5.133
|  |  | -0.82 | -0.3461 |  | 2.6808 | -0.55168 | -6.6201 | -0.517 |  | -0.55905 | 5.4311e-05 | 1 |  | d | 0.05 |  |  |  | 3l(B'-1)rwse | 3.2103 | <- The paper is missing the division symbol "/" before rwse.
|  |  | -0.8 | -0.38813 |  | 2.6925 | -0.61869 | -7.4242 | -0.67913 |  | -0.62586 | 5.1514e-05 | 1 |  | check | 2.629e-12 | <- Closer to zero is better!!! |  |  | p/q | 8.1838 | Note: 2=< p/q <= 5, (closed packing: p/q >= 2.7)
Note: Because the Schrödinger equation is a second-order partial differential equation, it is sometimes thought that there may have been a basis for obtaining a universal curve as a universal solution. |  |  | -0.78 | -0.42816 |  | 2.7042 | -0.68249 | -8.1899 | -0.8325 |  | -0.68945 | 4.8444e-05 | 1 | [6 empty] | p | 2.4025
|  |  | -0.76 | -0.46625 |  | 2.7159 | -0.74321 | -8.9185 | -0.97748 |  | -0.74993 | 4.5189e-05 | 1 |  | Table X. d value vs. (p/q) for Rose function
|  |  | -0.74 | -0.50248 |  | 2.7276 | -0.80095 | -9.6114 | -1.1145 |  | -0.80742 | 4.183e-05 | 1 |  | d | p/q | MEAM | Abell | Li | FERNANDEZ
|  |  | -0.72 | -0.5369 |  | 2.7393 | -0.85582 | -10.2698 | -1.2438 |  | -0.86202 | 3.8436e-05 | 1 |  | 0.2 | 8.1168 |  | <- Li | <- In
|  |  | -0.7 | -0.56959 |  | 2.751 | -0.90793 | -10.8951 | -1.3658 |  | -0.91385 | 3.5066e-05 | 1 |  | 0.15 | 6.25 |  | <- Li | <- Li, Na
|  |  | -0.68 | -0.60061 |  | 2.7628 | -0.95737 | -11.4884 | -1.4809 |  | -0.96301 | 3.1769e-05 | 1 |  | 0.1 | 4.5397 |  |  | <- Ag, Hf, Tl, Yb, Zn
|  |  | -0.66 | -0.63002 |  | 2.7745 | -1.0042 | -12.051 | -1.5893 |  | -1.0096 | 2.8586e-05 | 1 |  | 0.095 | 4.3764 |  |  | <- Rb
|  |  | -0.64 | -0.65788 |  | 2.7862 | -1.0487 | -12.5838 | -1.6913 |  | -1.0537 | 2.5548e-05 | 1 |  | 0.09 | 4.21 |  |  | <- Nd
|  |  | -0.62 | -0.68424 |  | 2.7979 | -1.0907 | -13.0882 | -1.7872 |  | -1.0954 | 2.268e-05 | 1 |  | 0.085 | 4.0534 |  |  | <- Pt
|  |  | -0.6 | -0.70917 |  | 2.8096 | -1.1304 | -13.565 | -1.8774 |  | -1.1349 | 1.9998e-05 | 1 |  | 0.08 | 3.89 |  |  | <- Cu
|  |  | -0.58 | -0.73271 |  | 2.8213 | -1.1679 | -14.0153 | -1.962 |  | -1.1721 | 1.7513e-05 | 1 |  | 0.075 | 3.7347 |  | <- K | <- Th
|  |  | -0.56 | -0.75492 |  | 2.833 | -1.2033 | -14.4402 | -2.0413 |  | -1.2073 | 1.5231e-05 | 1 |  | 0.07 | 3.58 | <- Si | <- K
|  |  | -0.54 | -0.77585 |  | 2.8447 | -1.2367 | -14.8405 | -2.1156 |  | -1.2403 | 1.3152e-05 | 1 |  | 0.065 | 3.4197 |  |  | <- Rh
|  |  | -0.52 | -0.79555 |  | 2.8564 | -1.2681 | -15.2172 | -2.185 |  | -1.2715 | 1.1274e-05 | 1 |  | 0.06 | 3.26 |  | <- Na, K, Cs, Al
|  |  | -0.5 | -0.81406 |  | 2.8681 | -1.2976 | -15.5713 | -2.2499 |  | -1.3007 | 9.5918e-06 | 1 |  | 0.055 | 3.1071 |  | <- Cu
|  |  | -0.48 | -0.83142 |  | 2.8798 | -1.3253 | -15.9034 | -2.3104 |  | -1.3281 | 8.0962e-06 | 1 |  | 0.05 | 2.95 | <- Al,Fe,Ni,Pd,Pt,In,Cu,Ag,Au |  | <- Ni | <- Li,Na,Al,K,Ca,Ti,V,Fe,Co,Ni,Cu,Zn,Nb,Mo,Pd,Ag,Ta,Re,Ir,Pt,Au,Pb,Th
|  |  | -0.46 | -0.84769 |  | 2.8915 | -1.3512 | -16.2146 | -2.3667 |  | -1.3538 | 6.7775e-06 | 1 |  | 0.045 | 2.7951 |  | <- Ag
|  |  | -0.44 | -0.8629 |  | 2.9032 | -1.3755 | -16.5056 | -2.419 |  | -1.3778 | 5.6243e-06 | 1 |  | 0.04 | 2.64 |  | <- Ag | <- K, Pb
|  |  | -0.42 | -0.8771 |  | 2.9149 | -1.3981 | -16.7772 | -2.4675 |  | -1.4002 | 4.6242e-06 | 1 |  | 0.035 | 2.481 |  |  | <- Cd
|  |  | -0.4 | -0.89032 |  | 2.9266 | -1.4192 | -17.0301 | -2.5124 |  | -1.4211 | 3.7643e-06 | 1 |  | 0.03 | 2.32 |  | <- Au
|  |  | -0.38 | -0.9026 |  | 2.9384 | -1.4388 | -17.265 | -2.5538 |  | -1.4405 | 3.0318e-06 | 1 |  | 0.025 | 2.1594 |  |  | <- Al
|  |  | -0.36 | -0.91399 |  | 2.9501 | -1.4569 | -17.4827 | -2.5919 |  | -1.4584 | 2.4137e-06 | 1 |  | 0.02 | 1.99 |  | <- Si, Ge
|  |  | -0.34 | -0.9245 |  | 2.9618 | -1.4737 | -17.6839 | -2.6269 |  | -1.475 | 1.8974e-06 | 1 |  | 0.015 | 1.8181 |  | <- Si
|  |  | -0.32 | -0.93419 |  | 2.9735 | -1.4891 | -17.8692 | -2.6589 |  | -1.4903 | 1.4708e-06 | 1 |  | 0.01 | 1.63 |  | <- H | <- In
|  |  | -0.3 | -0.94308 |  | 2.9852 | -1.5033 | -18.0392 | -2.6881 |  | -1.5043 | 1.1224e-06 | 1 |  | 0.005 | 1.41 |  | <-C
|  |  | -0.28 | -0.9512 |  | 2.9969 | -1.5162 | -18.1946 | -2.7145 |  | -1.5171 | 8.4166e-07 | 1 |  | 0.001 | 0.857
|  |  | -0.26 | -0.95859 |  | 3.0086 | -1.528 | -18.3359 | -2.7383 |  | -1.5288 | 6.1859e-07 | 1 |  | Note: The existence of a minimum for Eb requires p > q.
|  |  | -0.24 | -0.96527 |  | 3.0203 | -1.5386 | -18.4637 | -2.7597 |  | -1.5393 | 4.4421e-07 | 1
|  |  | -0.22 | -0.97128 |  | 3.032 | -1.5482 | -18.5786 | -2.7788 |  | -1.5488 | 3.1039e-07 | 1
|  |  | -0.2 | -0.97663 |  | 3.0437 | -1.5568 | -18.681 | -2.7956 |  | -1.5572 | 2.0988e-07 | 1
|  |  | -0.18 | -0.98137 |  | 3.0554 | -1.5643 | -18.7716 | -2.8104 |  | -1.5647 | 1.3628e-07 | 1
|  |  | -0.16 | -0.98551 |  | 3.0671 | -1.5709 | -18.8508 | -2.8231 |  | -1.5712 | 8.404e-08 | 1
|  |  | -0.14 | -0.98908 |  | 3.0788 | -1.5766 | -18.9191 | -2.8339 |  | -1.5768 | 4.8379e-08 | 1
|  |  | -0.12 | -0.9921 |  | 3.0905 | -1.5814 | -18.9769 | -2.8428 |  | -1.5816 | 2.5264e-08 | 1
|  |  | -0.1 | -0.9946 |  | 3.1022 | -1.5854 | -19.0247 | -2.8501 |  | -1.5855 | 1.1336e-08 | 1
|  |  | -0.08 | -0.9966 |  | 3.114 | -1.5886 | -19.0629 | -2.8557 |  | -1.5886 | 3.8573e-09 | 1
|  |  | -0.06 | -0.99811 |  | 3.1257 | -1.591 | -19.0919 | -2.8597 |  | -1.591 | 6.4673e-10 | 1
|  |  | -0.04 | -0.99918 |  | 3.1374 | -1.5927 | -19.1122 | -2.8623 |  | -1.5927 | 1.5961e-11 | 1
|  |  | -0.02 | -0.9998 |  | 3.1491 | -1.5937 | -19.1241 | -2.8635 |  | -1.5936 | 7.0815e-06 | 10000
|  | re -> | 0 | -1 |  | 3.1608 | -1.594 | -19.128 | -2.8633 |  | -1.594 | 1.837e-05 | 10000 | <- re position
|  |  | 0.02 | -0.9998 |  | 3.1725 | -1.5937 | -19.1242 | -2.8619 |  | -1.5936 | 2.8288e-05 | 10000
|  |  | 0.04 | -0.99922 |  | 3.1842 | -1.5928 | -19.1132 | -2.8593 |  | -1.5927 | 3.3678e-09 | 1
|  |  | 0.06 | -0.99828 |  | 3.1959 | -1.5913 | -19.0951 | -2.8555 |  | -1.5912 | 3.3453e-09 | 1
|  |  | 0.08 | -0.99699 |  | 3.2076 | -1.5892 | -19.0704 | -2.8507 |  | -1.5891 | 2.8134e-09 | 1
|  |  | 0.1 | -0.99537 |  | 3.2193 | -1.5866 | -19.0394 | -2.8449 |  | -1.5866 | 1.9422e-09 | 1
|  |  | 0.12 | -0.99343 |  | 3.231 | -1.5835 | -19.0023 | -2.8381 |  | -1.5835 | 9.8284e-10 | 1
|  |  | 0.14 | -0.99119 |  | 3.2427 | -1.58 | -18.9594 | -2.8305 |  | -1.5799 | 2.3394e-10 | 1
|  |  | 0.16 | -0.98866 |  | 3.2544 | -1.5759 | -18.9111 | -2.8219 |  | -1.5759 | 1.36e-11 | 1
|  |  | 0.18 | -0.98586 |  | 3.2661 | -1.5715 | -18.8576 | -2.8126 |  | -1.5715 | 6.3515e-10 | 1
|  |  | 0.2 | -0.9828 |  | 3.2778 | -1.5666 | -18.7991 | -2.8025 |  | -1.5666 | 2.3875e-09 | 1
|  |  | 0.22 | -0.9795 |  | 3.2896 | -1.5613 | -18.7359 | -2.7917 |  | -1.5614 | 5.5192e-09 | 1
|  |  | 0.24 | -0.97596 |  | 3.3013 | -1.5557 | -18.6682 | -2.7802 |  | -1.5558 | 1.0227e-08 | 1
|  |  | 0.26 | -0.9722 |  | 3.313 | -1.5497 | -18.5963 | -2.7681 |  | -1.5498 | 1.6647e-08 | 1
|  |  | 0.28 | -0.96823 |  | 3.3247 | -1.5434 | -18.5204 | -2.7554 |  | -1.5435 | 2.485e-08 | 1
|  |  | 0.3 | -0.96406 |  | 3.3364 | -1.5367 | -18.4406 | -2.7422 |  | -1.5369 | 3.4837e-08 | 1
|  |  | 0.32 | -0.95971 |  | 3.3481 | -1.5298 | -18.3573 | -2.7284 |  | -1.53 | 4.6544e-08 | 1
|  |  | 0.34 | -0.95517 |  | 3.3598 | -1.5225 | -18.2705 | -2.7141 |  | -1.5228 | 5.9839e-08 | 1
|  |  | 0.36 | -0.95047 |  | 3.3715 | -1.515 | -18.1805 | -2.6994 |  | -1.5153 | 7.4531e-08 | 1
|  |  | 0.38 | -0.9456 |  | 3.3832 | -1.5073 | -18.0875 | -2.6842 |  | -1.5076 | 9.0372e-08 | 1
|  |  | 0.4 | -0.94059 |  | 3.3949 | -1.4993 | -17.9917 | -2.6687 |  | -1.4996 | 1.0707e-07 | 1
|  |  | 0.42 | -0.93544 |  | 3.4066 | -1.4911 | -17.8931 | -2.6528 |  | -1.4914 | 1.2428e-07 | 1
|  |  | 0.44 | -0.93016 |  | 3.4183 | -1.4827 | -17.792 | -2.6365 |  | -1.483 | 1.4166e-07 | 1
|  |  | 0.46 | -0.92475 |  | 3.43 | -1.474 | -17.6886 | -2.6199 |  | -1.4744 | 1.588e-07 | 1
|  |  | 0.48 | -0.91922 |  | 3.4417 | -1.4652 | -17.5829 | -2.6031 |  | -1.4657 | 1.7533e-07 | 1
|  |  | 0.5 | -0.91359 |  | 3.4534 | -1.4563 | -17.4751 | -2.5859 |  | -1.4567 | 1.9083e-07 | 1
|  |  | 0.52 | -0.90785 |  | 3.4652 | -1.4471 | -17.3654 | -2.5685 |  | -1.4476 | 2.0494e-07 | 1
|  |  | 0.54 | -0.90202 |  | 3.4769 | -1.4378 | -17.2538 | -2.5509 |  | -1.4383 | 2.1728e-07 | 1
|  |  | 0.56 | -0.8961 |  | 3.4886 | -1.4284 | -17.1406 | -2.5331 |  | -1.4289 | 2.2751e-07 | 1
|  |  | 0.58 | -0.8901 |  | 3.5003 | -1.4188 | -17.0259 | -2.515 |  | -1.4193 | 2.3534e-07 | 1
|  |  | 0.6 | -0.88403 |  | 3.512 | -1.4091 | -16.9096 | -2.4968 |  | -1.4096 | 2.4052e-07 | 1
|  |  | 0.62 | -0.87788 |  | 3.5237 | -1.3993 | -16.7921 | -2.4785 |  | -1.3998 | 2.4284e-07 | 1
|  |  | 0.64 | -0.87167 |  | 3.5354 | -1.3894 | -16.6733 | -2.46 |  | -1.3899 | 2.4217e-07 | 1
|  |  | 0.66 | -0.8654 |  | 3.5471 | -1.3795 | -16.5534 | -2.4414 |  | -1.3799 | 2.3844e-07 | 1
|  |  | 0.68 | -0.85908 |  | 3.5588 | -1.3694 | -16.4325 | -2.4227 |  | -1.3699 | 2.3164e-07 | 1
|  |  | 0.7 | -0.85271 |  | 3.5705 | -1.3592 | -16.3107 | -2.4039 |  | -1.3597 | 2.2185e-07 | 1
|  |  | 0.72 | -0.8463 |  | 3.5822 | -1.349 | -16.188 | -2.385 |  | -1.3495 | 2.0922e-07 | 1
|  |  | 0.74 | -0.83985 |  | 3.5939 | -1.3387 | -16.0646 | -2.366 |  | -1.3392 | 1.9398e-07 | 1
|  |  | 0.76 | -0.83336 |  | 3.6056 | -1.3284 | -15.9405 | -2.347 |  | -1.3288 | 1.7645e-07 | 1
|  |  | 0.78 | -0.82684 |  | 3.6173 | -1.318 | -15.8158 | -2.3279 |  | -1.3184 | 1.5703e-07 | 1
|  |  | 0.8 | -0.82029 |  | 3.6291 | -1.3076 | -15.6906 | -2.3088 |  | -1.3079 | 1.3618e-07 | 1
|  |  | 0.82 | -0.81373 |  | 3.6408 | -1.2971 | -15.565 | -2.2897 |  | -1.2974 | 1.1447e-07 | 1
|  |  | 0.84 | -0.80714 |  | 3.6525 | -1.2866 | -15.439 | -2.2705 |  | -1.2869 | 9.2543e-08 | 1
|  |  | 0.86 | -0.80054 |  | 3.6642 | -1.2761 | -15.3127 | -2.2514 |  | -1.2763 | 7.1098e-05 | 1000
|  |  | 0.88 | -0.79393 |  | 3.6759 | -1.2655 | -15.1862 | -2.2323 |  | -1.2657 | 5.0921e-05 | 1000
|  |  | 0.9 | -0.7873 |  | 3.6876 | -1.255 | -15.0595 | -2.2131 |  | -1.2551 | 3.2862e-05 | 1000
|  |  | 0.92 | -0.78067 |  | 3.6993 | -1.2444 | -14.9327 | -2.194 |  | -1.2445 | 1.7833e-08 | 1
|  |  | 0.94 | -0.77404 |  | 3.711 | -1.2338 | -14.8058 | -2.1749 |  | -1.2339 | 6.8031e-09 | 1
|  |  | 0.96 | -0.76741 |  | 3.7227 | -1.2232 | -14.679 | -2.1559 |  | -1.2233 | 7.9207e-10 | 1
|  |  | 0.98 | -0.76078 |  | 3.7344 | -1.2127 | -14.5522 | -2.1369 |  | -1.2127 | 8.6547e-10 | 1
|  |  | 1 | -0.75415 |  | 3.7461 | -1.2021 | -14.4254 | -2.1179 |  | -1.202 | 8.1271e-09 | 1
|  |  | 1.02 | -0.74754 |  | 3.7578 | -1.1916 | -14.2989 | -2.099 |  | -1.1914 | 2.3713e-08 | 1
|  |  | 1.04 | -0.74093 |  | 3.7695 | -1.181 | -14.1725 | -2.0801 |  | -1.1808 | 4.8783e-08 | 1
|  |  | 1.06 | -0.73433 |  | 3.7812 | -1.1705 | -14.0463 | -2.0613 |  | -1.1702 | 8.4515e-08 | 1
|  |  | 1.08 | -0.72775 |  | 3.7929 | -1.16 | -13.9204 | -2.0426 |  | -1.1597 | 1.321e-07 | 1
|  |  | 1.1 | -0.72118 |  | 3.8047 | -1.1496 | -13.7948 | -2.024 |  | -1.1491 | 1.9272e-07 | 1
|  |  | 1.12 | -0.71463 |  | 3.8164 | -1.1391 | -13.6695 | -2.0054 |  | -1.1386 | 2.6758e-07 | 1
|  |  | 1.14 | -0.7081 |  | 3.8281 | -1.1287 | -13.5446 | -1.9869 |  | -1.1281 | 3.5784e-07 | 1
|  |  | 1.16 | -0.7016 |  | 3.8398 | -1.1183 | -13.4201 | -1.9685 |  | -1.1177 | 4.6467e-07 | 1
|  |  | 1.18 | -0.69511 |  | 3.8515 | -1.108 | -13.2961 | -1.9502 |  | -1.1072 | 5.892e-07 | 1
|  |  | 1.2 | -0.68865 |  | 3.8632 | -1.0977 | -13.1725 | -1.932 |  | -1.0969 | 7.3253e-07 | 1
|  |  | 1.22 | -0.68222 |  | 3.8749 | -1.0875 | -13.0494 | -1.9139 |  | -1.0865 | 8.9573e-07 | 1
|  |  | 1.24 | -0.67581 |  | 3.8866 | -1.0772 | -12.9269 | -1.8958 |  | -1.0762 | 1.0798e-06 | 1
|  |  | 1.26 | -0.66943 |  | 3.8983 | -1.0671 | -12.8048 | -1.8779 |  | -1.0659 | 1.2857e-06 | 1
|  |  | 1.28 | -0.66308 |  | 3.91 | -1.0569 | -12.6834 | -1.8601 |  | -1.0557 | 1.5144e-06 | 1
|  |  | 1.3 | -0.65676 |  | 3.9217 | -1.0469 | -12.5625 | -1.8424 |  | -1.0455 | 1.7668e-06 | 1
|  |  | 1.32 | -0.65047 |  | 3.9334 | -1.0369 | -12.4423 | -1.8248 |  | -1.0354 | 2.0435e-06 | 1
|  |  | 1.34 | -0.64422 |  | 3.9451 | -1.0269 | -12.3226 | -1.8073 |  | -1.0254 | 2.3453e-06 | 1
|  |  | 1.36 | -0.638 |  | 3.9568 | -1.017 | -12.2037 | -1.7899 |  | -1.0153 | 2.6729e-06 | 1
|  |  | 1.38 | -0.63182 |  | 3.9685 | -1.0071 | -12.0854 | -1.7726 |  | -1.0054 | 3.0269e-06 | 1
|  |  | 1.4 | -0.62567 |  | 3.9803 | -0.99731 | -11.9677 | -1.7555 |  | -0.99547 | 3.4077e-06 | 1
|  |  | 1.42 | -0.61955 |  | 3.992 | -0.98757 | -11.8508 | -1.7385 |  | -0.98561 | 3.8157e-06 | 1
|  |  | 1.44 | -0.61348 |  | 4.0037 | -0.97788 | -11.7346 | -1.7216 |  | -0.97582 | 4.2512e-06 | 1
|  |  | 1.46 | -0.60744 |  | 4.0154 | -0.96826 | -11.6191 | -1.7048 |  | -0.96609 | 4.7146e-06 | 1
|  |  | 1.48 | -0.60144 |  | 4.0271 | -0.95869 | -11.5043 | -1.6881 |  | -0.95641 | 5.2058e-06 | 1
|  |  | 1.5 | -0.59548 |  | 4.0388 | -0.94919 | -11.3903 | -1.6716 |  | -0.9468 | 5.725e-06 | 1
|  |  | 1.52 | -0.58956 |  | 4.0505 | -0.93975 | -11.2771 | -1.6552 |  | -0.93725 | 6.2721e-06 | 1
|  |  | 1.54 | -0.58368 |  | 4.0622 | -0.93038 | -11.1646 | -1.6389 |  | -0.92776 | 6.8471e-06 | 1
|  |  | 1.56 | -0.57784 |  | 4.0739 | -0.92107 | -11.0529 | -1.6227 |  | -0.91834 | 7.4496e-06 | 1
|  |  | 1.58 | -0.57204 |  | 4.0856 | -0.91183 | -10.9419 | -1.6067 |  | -0.90898 | 8.0794e-06 | 1
|  |  | 1.6 | -0.56628 |  | 4.0973 | -0.90265 | -10.8318 | -1.5907 |  | -0.89969 | 8.736e-06 | 1
|  |  | 1.62 | -0.56056 |  | 4.109 | -0.89354 | -10.7225 | -1.575 |  | -0.89047 | 9.4191e-06 | 1
|  |  | 1.64 | -0.55489 |  | 4.1207 | -0.88449 | -10.6139 | -1.5593 |  | -0.88131 | 1.0128e-05 | 1
|  |  | 1.66 | -0.54926 |  | 4.1324 | -0.87552 | -10.5062 | -1.5438 |  | -0.87222 | 1.0862e-05 | 1
|  |  | 1.68 | -0.54367 |  | 4.1441 | -0.86661 | -10.3993 | -1.5284 |  | -0.8632 | 1.162e-05 | 1
|  |  | 1.7 | -0.53812 |  | 4.1559 | -0.85777 | -10.2932 | -1.5131 |  | -0.85424 | 1.2403e-05 | 1
|  |  | 1.72 | -0.53262 |  | 4.1676 | -0.84899 | -10.1879 | -1.4979 |  | -0.84536 | 1.3207e-05 | 1
|  |  | 1.74 | -0.52716 |  | 4.1793 | -0.84029 | -10.0835 | -1.4829 |  | -0.83654 | 1.4034e-05 | 1
|  |  | 1.76 | -0.52174 |  | 4.191 | -0.83166 | -9.9799 | -1.468 |  | -0.8278 | 1.4881e-05 | 1
|  |  | 1.78 | -0.51637 |  | 4.2027 | -0.82309 | -9.8771 | -1.4533 |  | -0.81912 | 1.5748e-05 | 1
|  |  | 1.8 | -0.51104 |  | 4.2144 | -0.81459 | -9.7751 | -1.4386 |  | -0.81052 | 1.6634e-05 | 1
|  |  | 1.82 | -0.50575 |  | 4.2261 | -0.80617 | -9.674 | -1.4241 |  | -0.80198 | 1.7537e-05 | 1
|  |  | 1.84 | -0.50051 |  | 4.2378 | -0.79781 | -9.5737 | -1.4097 |  | -0.79352 | 1.8456e-05 | 1
|  |  | 1.86 | -0.49531 |  | 4.2495 | -0.78952 | -9.4743 | -1.3955 |  | -0.78512 | 1.9389e-05 | 1
|  |  | 1.88 | -0.49016 |  | 4.2612 | -0.78131 | -9.3757 | -1.3813 |  | -0.7768 | 2.0336e-05 | 1
|  |  | 1.9 | -0.48504 |  | 4.2729 | -0.77316 | -9.2779 | -1.3673 |  | -0.76854 | 2.1294e-05 | 1
|  |  | 1.92 | -0.47998 |  | 4.2846 | -0.76508 | -9.181 | -1.3535 |  | -0.76036 | 2.2264e-05 | 1
|  |  | 1.94 | -0.47495 |  | 4.2963 | -0.75707 | -9.0849 | -1.3397 |  | -0.75225 | 2.3242e-05 | 1
|  |  | 1.96 | -0.46997 |  | 4.308 | -0.74913 | -8.9896 | -1.3261 |  | -0.74421 | 2.4227e-05 | 1
|  |  | 1.98 | -0.46503 |  | 4.3197 | -0.74126 | -8.8952 | -1.3126 |  | -0.73624 | 2.5219e-05 | 1
|  |  | 2 | -0.46014 |  | 4.3315 | -0.73346 | -8.8016 | -1.2992 |  | -0.72834 | 2.6215e-05 | 1
|  |  | 2.02 | -0.45529 |  | 4.3432 | -0.72573 | -8.7088 | -1.2859 |  | -0.72051 | 2.7214e-05 | 1
|  |  | 2.04 | -0.45048 |  | 4.3549 | -0.71807 | -8.6168 | -1.2728 |  | -0.71276 | 2.8213e-05 | 1
|  |  | 2.06 | -0.44572 |  | 4.3666 | -0.71047 | -8.5257 | -1.2598 |  | -0.70507 | 2.9213e-05 | 1
|  |  | 2.08 | -0.441 |  | 4.3783 | -0.70295 | -8.4354 | -1.2469 |  | -0.69745 | 3.0211e-05 | 1
|  |  | 2.1 | -0.43632 |  | 4.39 | -0.69549 | -8.3459 | -1.2342 |  | -0.68991 | 3.1205e-05 | 1
|  |  | 2.12 | -0.43168 |  | 4.4017 | -0.6881 | -8.2572 | -1.2215 |  | -0.68243 | 3.2194e-05 | 1
|  |  | 2.14 | -0.42709 |  | 4.4134 | -0.68078 | -8.1694 | -1.209 |  | -0.67502 | 3.3177e-05 | 1
|  |  | 2.16 | -0.42254 |  | 4.4251 | -0.67353 | -8.0823 | -1.1966 |  | -0.66768 | 3.4151e-05 | 1
|  |  | 2.18 | -0.41803 |  | 4.4368 | -0.66634 | -7.9961 | -1.1843 |  | -0.66041 | 3.5115e-05 | 1
|  |  | 2.2 | -0.41356 |  | 4.4485 | -0.65922 | -7.9106 | -1.1721 |  | -0.65321 | 3.6068e-05 | 1
|  |  | 2.22 | -0.40914 |  | 4.4602 | -0.65216 | -7.826 | -1.1601 |  | -0.64608 | 3.7009e-05 | 1
|  |  | 2.24 | -0.40475 |  | 4.4719 | -0.64517 | -7.7421 | -1.1481 |  | -0.63902 | 3.7935e-05 | 1
|  |  | 2.26 | -0.40041 |  | 4.4836 | -0.63825 | -7.659 | -1.1363 |  | -0.63202 | 3.8846e-05 | 1
|  |  | 2.28 | -0.39611 |  | 4.4954 | -0.6314 | -7.5767 | -1.1246 |  | -0.62509 | 3.9739e-05 | 1
|  |  | 2.3 | -0.39185 |  | 4.5071 | -0.6246 | -7.4952 | -1.113 |  | -0.61823 | 4.0614e-05 | 1
|  |  | 2.32 | -0.38763 |  | 4.5188 | -0.61788 | -7.4145 | -1.1015 |  | -0.61144 | 4.1469e-05 | 1
|  |  | 2.34 | -0.38345 |  | 4.5305 | -0.61121 | -7.3346 | -1.0901 |  | -0.60471 | 4.2304e-05 | 1
|  |  | 2.36 | -0.37931 |  | 4.5422 | -0.60461 | -7.2554 | -1.0789 |  | -0.59805 | 4.3116e-05 | 1
|  |  | 2.38 | -0.37521 |  | 4.5539 | -0.59808 | -7.1769 | -1.0677 |  | -0.59145 | 4.3904e-05 | 1
|  |  | 2.4 | -0.37115 |  | 4.5656 | -0.59161 | -7.0993 | -1.0567 |  | -0.58492 | 4.4668e-05 | 1
|  |  | 2.42 | -0.36712 |  | 4.5773 | -0.5852 | -7.0223 | -1.0458 |  | -0.57846 | 4.5407e-05 | 1
|  |  | 2.44 | -0.36314 |  | 4.589 | -0.57885 | -6.9462 | -1.0349 |  | -0.57206 | 4.6118e-05 | 1
|  |  | 2.46 | -0.3592 |  | 4.6007 | -0.57256 | -6.8707 | -1.0242 |  | -0.56572 | 4.6802e-05 | 1
|  |  | 2.48 | -0.35529 |  | 4.6124 | -0.56634 | -6.796 | -1.0136 |  | -0.55945 | 4.7458e-05 | 1
|  |  | 2.5 | -0.35143 |  | 4.6241 | -0.56017 | -6.7221 | -1.0031 |  | -0.55324 | 4.8084e-05 | 1
|  |  | 2.52 | -0.3476 |  | 4.6358 | -0.55407 | -6.6488 | -0.99271 |  | -0.54709 | 4.8679e-05 | 1
|  |  | 2.54 | -0.34381 |  | 4.6475 | -0.54803 | -6.5763 | -0.98242 |  | -0.54101 | 4.9244e-05 | 1
|  |  | 2.56 | -0.34005 |  | 4.6592 | -0.54204 | -6.5045 | -0.97223 |  | -0.53499 | 4.9777e-05 | 1
|  |  | 2.58 | -0.33634 |  | 4.671 | -0.53612 | -6.4334 | -0.96213 |  | -0.52903 | 5.0277e-05 | 1
|  |  | 2.6 | -0.33266 |  | 4.6827 | -0.53025 | -6.3631 | -0.95214 |  | -0.52313 | 5.0745e-05 | 1
|  |  | 2.62 | -0.32901 |  | 4.6944 | -0.52445 | -6.2934 | -0.94225 |  | -0.51729 | 5.1179e-05 | 1
|  |  | 2.64 | -0.32541 |  | 4.7061 | -0.5187 | -6.2244 | -0.93246 |  | -0.51152 | 5.1579e-05 | 1
|  |  | 2.66 | -0.32184 |  | 4.7178 | -0.51301 | -6.1561 | -0.92277 |  | -0.5058 | 5.1945e-05 | 1
|  |  | 2.68 | -0.3183 |  | 4.7295 | -0.50737 | -6.0885 | -0.91318 |  | -0.50014 | 5.2276e-05 | 1
|  |  | 2.7 | -0.3148 |  | 4.7412 | -0.50179 | -6.0215 | -0.90368 |  | -0.49454 | 5.2573e-05 | 1
|  |  | 2.72 | -0.31134 |  | 4.7529 | -0.49627 | -5.9552 | -0.89428 |  | -0.489 | 5.2834e-05 | 1
|  |  | 2.74 | -0.30791 |  | 4.7646 | -0.4908 | -5.8896 | -0.88497 |  | -0.48352 | 5.306e-05 | 1
|  |  | 2.76 | -0.30451 |  | 4.7763 | -0.48539 | -5.8247 | -0.87576 |  | -0.47809 | 5.3251e-05 | 1
|  |  | 2.78 | -0.30115 |  | 4.788 | -0.48003 | -5.7604 | -0.86664 |  | -0.47273 | 5.3406e-05 | 1
|  |  | 2.8 | -0.29782 |  | 4.7997 | -0.47473 | -5.6968 | -0.85761 |  | -0.46741 | 5.3527e-05 | 1
|  |  | 2.82 | -0.29453 |  | 4.8114 | -0.46948 | -5.6338 | -0.84868 |  | -0.46216 | 5.3611e-05 | 1
|  |  | 2.84 | -0.29127 |  | 4.8231 | -0.46428 | -5.5714 | -0.83984 |  | -0.45696 | 5.3661e-05 | 1
|  |  | 2.86 | -0.28804 |  | 4.8348 | -0.45914 | -5.5097 | -0.83108 |  | -0.45182 | 5.3675e-05 | 1
|  |  | 2.88 | -0.28485 |  | 4.8466 | -0.45405 | -5.4486 | -0.82242 |  | -0.44673 | 5.3655e-05 | 1
|  |  | 2.9 | -0.28169 |  | 4.8583 | -0.44901 | -5.3881 | -0.81384 |  | -0.44169 | 5.3601e-05 | 1
|  |  | 2.92 | -0.27856 |  | 4.87 | -0.44402 | -5.3283 | -0.80535 |  | -0.43671 | 5.3512e-05 | 1
|  |  | 2.94 | -0.27546 |  | 4.8817 | -0.43909 | -5.269 | -0.79695 |  | -0.43178 | 5.3389e-05 | 1
|  |  | 2.96 | -0.2724 |  | 4.8934 | -0.4342 | -5.2104 | -0.78864 |  | -0.42691 | 5.3234e-05 | 1
|  |  | 2.98 | -0.26936 |  | 4.9051 | -0.42937 | -5.1524 | -0.78041 |  | -0.42208 | 5.3045e-05 | 1
|  |  | 3 | -0.26636 |  | 4.9168 | -0.42458 | -5.0949 | -0.77226 |  | -0.41731 | 5.2824e-05 | 1
|  |  | 3.02 | -0.26339 |  | 4.9285 | -0.41984 | -5.0381 | -0.7642 |  | -0.41259 | 5.2571e-05 | 1
|  |  | 3.04 | -0.26045 |  | 4.9402 | -0.41515 | -4.9818 | -0.75622 |  | -0.40792 | 5.2287e-05 | 1
|  |  | 3.06 | -0.25754 |  | 4.9519 | -0.41051 | -4.9262 | -0.74832 |  | -0.4033 | 5.1973e-05 | 1
|  |  | 3.08 | -0.25466 |  | 4.9636 | -0.40592 | -4.8711 | -0.74051 |  | -0.39874 | 5.1628e-05 | 1
|  |  | 3.1 | -0.2518 |  | 4.9753 | -0.40138 | -4.8165 | -0.73277 |  | -0.39422 | 5.1255e-05 | 1
|  |  | 3.12 | -0.24898 |  | 4.987 | -0.39688 | -4.7625 | -0.72511 |  | -0.38975 | 5.0853e-05 | 1
|  |  | 3.14 | -0.24619 |  | 4.9987 | -0.39243 | -4.7091 | -0.71753 |  | -0.38533 | 5.0423e-05 | 1
|  |  | 3.16 | -0.24343 |  | 5.0104 | -0.38802 | -4.6563 | -0.71004 |  | -0.38095 | 4.9966e-05 | 1
|  |  | 3.18 | -0.24069 |  | 5.0222 | -0.38366 | -4.604 | -0.70261 |  | -0.37663 | 4.9483e-05 | 1
|  |  | 3.2 | -0.23799 |  | 5.0339 | -0.37935 | -4.5522 | -0.69527 |  | -0.37235 | 4.8975e-05 | 1
|  |  | 3.22 | -0.23531 |  | 5.0456 | -0.37508 | -4.501 | -0.688 |  | -0.36812 | 4.8442e-05 | 1
|  |  | 3.24 | -0.23266 |  | 5.0573 | -0.37086 | -4.4503 | -0.6808 |  | -0.36394 | 4.7886e-05 | 1
|  |  | 3.26 | -0.23003 |  | 5.069 | -0.36668 | -4.4001 | -0.67368 |  | -0.3598 | 4.7308e-05 | 1
|  |  | 3.28 | -0.22744 |  | 5.0807 | -0.36254 | -4.3505 | -0.66664 |  | -0.3557 | 4.6707e-05 | 1
|  |  | 3.3 | -0.22487 |  | 5.0924 | -0.35844 | -4.3013 | -0.65966 |  | -0.35166 | 4.6086e-05 | 1
|  |  | 3.32 | -0.22233 |  | 5.1041 | -0.35439 | -4.2527 | -0.65276 |  | -0.34765 | 4.5445e-05 | 1
|  |  | 3.34 | -0.21981 |  | 5.1158 | -0.35038 | -4.2046 | -0.64593 |  | -0.34369 | 4.4785e-05 | 1
|  |  | 3.36 | -0.21733 |  | 5.1275 | -0.34642 | -4.157 | -0.63917 |  | -0.33978 | 4.4108e-05 | 1
|  |  | 3.38 | -0.21486 |  | 5.1392 | -0.34249 | -4.1099 | -0.63248 |  | -0.3359 | 4.3413e-05 | 1
|  |  | 3.4 | -0.21243 |  | 5.1509 | -0.33861 | -4.0633 | -0.62586 |  | -0.33207 | 4.2702e-05 | 1
|  |  | 3.42 | -0.21002 |  | 5.1626 | -0.33477 | -4.0172 | -0.61931 |  | -0.32829 | 4.1977e-05 | 1
|  |  | 3.44 | -0.20763 |  | 5.1743 | -0.33096 | -3.9716 | -0.61283 |  | -0.32454 | 4.1237e-05 | 1
|  |  | 3.46 | -0.20527 |  | 5.186 | -0.3272 | -3.9264 | -0.60641 |  | -0.32084 | 4.0485e-05 | 1
|  |  | 3.48 | -0.20293 |  | 5.1978 | -0.32348 | -3.8817 | -0.60006 |  | -0.31718 | 3.972e-05 | 1
|  |  | 3.5 | -0.20062 |  | 5.2095 | -0.31979 | -3.8375 | -0.59378 |  | -0.31355 | 3.8944e-05 | 1
|  |  | 3.52 | -0.19834 |  | 5.2212 | -0.31615 | -3.7938 | -0.58756 |  | -0.30997 | 3.8159e-05 | 1
|  |  | 3.54 | -0.19607 |  | 5.2329 | -0.31254 | -3.7505 | -0.58141 |  | -0.30643 | 3.7364e-05 | 1
|  |  | 3.56 | -0.19384 |  | 5.2446 | -0.30897 | -3.7077 | -0.57532 |  | -0.30293 | 3.6562e-05 | 1
|  |  | 3.58 | -0.19162 |  | 5.2563 | -0.30544 | -3.6653 | -0.56929 |  | -0.29947 | 3.5752e-05 | 1
|  |  | 3.6 | -0.18943 |  | 5.268 | -0.30195 | -3.6234 | -0.56333 |  | -0.29604 | 3.4936e-05 | 1
|  |  | 3.62 | -0.18726 |  | 5.2797 | -0.2985 | -3.5819 | -0.55743 |  | -0.29265 | 3.4115e-05 | 1
|  |  | 3.64 | -0.18512 |  | 5.2914 | -0.29508 | -3.5409 | -0.55159 |  | -0.28931 | 3.329e-05 | 1
|  |  | 3.66 | -0.18299 |  | 5.3031 | -0.29169 | -3.5003 | -0.54581 |  | -0.286 | 3.2461e-05 | 1
|  |  | 3.68 | -0.18089 |  | 5.3148 | -0.28835 | -3.4601 | -0.54009 |  | -0.28272 | 3.163e-05 | 1
|  |  | 3.7 | -0.17882 |  | 5.3265 | -0.28503 | -3.4204 | -0.53443 |  | -0.27948 | 3.0798e-05 | 1
|  |  | 3.72 | -0.17676 |  | 5.3382 | -0.28176 | -3.3811 | -0.52883 |  | -0.27628 | 2.9965e-05 | 1
|  |  | 3.74 | -0.17473 |  | 5.3499 | -0.27852 | -3.3422 | -0.52329 |  | -0.27312 | 2.9132e-05 | 1
|  |  | 3.76 | -0.17272 |  | 5.3616 | -0.27531 | -3.3037 | -0.5178 |  | -0.26999 | 2.83e-05 | 1
|  |  | 3.78 | -0.17073 |  | 5.3734 | -0.27214 | -3.2656 | -0.51238 |  | -0.26689 | 2.7471e-05 | 1
|  |  | 3.8 | -0.16876 |  | 5.3851 | -0.269 | -3.228 | -0.50701 |  | -0.26384 | 2.6644e-05 | 1
|  |  | 3.82 | -0.16681 |  | 5.3968 | -0.26589 | -3.1907 | -0.50169 |  | -0.26081 | 2.582e-05 | 1
|  |  | 3.84 | -0.16488 |  | 5.4085 | -0.26282 | -3.1538 | -0.49643 |  | -0.25782 | 2.5001e-05 | 1
|  |  | 3.86 | -0.16297 |  | 5.4202 | -0.25978 | -3.1174 | -0.49123 |  | -0.25486 | 2.4187e-05 | 1
|  |  | 3.88 | -0.16109 |  | 5.4319 | -0.25677 | -3.0813 | -0.48608 |  | -0.25194 | 2.3379e-05 | 1
|  |  | 3.9 | -0.15922 |  | 5.4436 | -0.2538 | -3.0456 | -0.48098 |  | -0.24905 | 2.2578e-05 | 1
|  |  | 3.92 | -0.15738 |  | 5.4553 | -0.25086 | -3.0103 | -0.47594 |  | -0.24619 | 2.1784e-05 | 1
|  |  | 3.94 | -0.15555 |  | 5.467 | -0.24795 | -2.9754 | -0.47095 |  | -0.24336 | 2.0997e-05 | 1
|  |  | 3.96 | -0.15374 |  | 5.4787 | -0.24507 | -2.9408 | -0.46601 |  | -0.24057 | 2.022e-05 | 1
|  |  | 3.98 | -0.15196 |  | 5.4904 | -0.24222 | -2.9066 | -0.46113 |  | -0.23781 | 1.9451e-05 | 1
|  |  | 4 | -0.15019 |  | 5.5021 | -0.2394 | -2.8728 | -0.45629 |  | -0.23508 | 1.8693e-05 | 1
|  |  | 4.02 | -0.14844 |  | 5.5138 | -0.23661 | -2.8393 | -0.45151 |  | -0.23238 | 1.7945e-05 | 1
|  |  | 4.04 | -0.14671 |  | 5.5255 | -0.23385 | -2.8063 | -0.44677 |  | -0.22971 | 1.7207e-05 | 1
|  |  | 4.06 | -0.145 |  | 5.5373 | -0.23113 | -2.7735 | -0.44209 |  | -0.22707 | 1.6482e-05 | 1
|  |  | 4.08 | -0.14331 |  | 5.549 | -0.22843 | -2.7411 | -0.43745 |  | -0.22446 | 1.5768e-05 | 1
|  |  | 4.1 | -0.14163 |  | 5.5607 | -0.22576 | -2.7091 | -0.43286 |  | -0.22188 | 1.5067e-05 | 1
|  |  | 4.12 | -0.13997 |  | 5.5724 | -0.22312 | -2.6774 | -0.42832 |  | -0.21933 | 1.4379e-05 | 1
|  |  | 4.14 | -0.13834 |  | 5.5841 | -0.22051 | -2.6461 | -0.42383 |  | -0.21681 | 1.3704e-05 | 1
|  |  | 4.16 | -0.13672 |  | 5.5958 | -0.21792 | -2.6151 | -0.41938 |  | -0.21431 | 1.3043e-05 | 1
|  |  | 4.18 | -0.13511 |  | 5.6075 | -0.21537 | -2.5844 | -0.41499 |  | -0.21185 | 1.2396e-05 | 1
|  |  | 4.2 | -0.13353 |  | 5.6192 | -0.21284 | -2.5541 | -0.41063 |  | -0.20941 | 1.1764e-05 | 1
|  |  | 4.22 | -0.13196 |  | 5.6309 | -0.21034 | -2.5241 | -0.40633 |  | -0.207 | 1.1146e-05 | 1
|  |  | 4.24 | -0.13041 |  | 5.6426 | -0.20787 | -2.4944 | -0.40206 |  | -0.20462 | 1.0544e-05 | 1
|  |  | 4.26 | -0.12887 |  | 5.6543 | -0.20542 | -2.4651 | -0.39785 |  | -0.20227 | 9.958e-06 | 1
|  |  | 4.28 | -0.12735 |  | 5.666 | -0.203 | -2.436 | -0.39367 |  | -0.19994 | 9.3873e-06 | 1
|  |  | 4.3 | -0.12585 |  | 5.6777 | -0.20061 | -2.4073 | -0.38954 |  | -0.19764 | 8.8327e-06 | 1
|  |  | 4.32 | -0.12437 |  | 5.6894 | -0.19824 | -2.3789 | -0.38546 |  | -0.19536 | 8.2944e-06 | 1
|  |  | 4.34 | -0.1229 |  | 5.7011 | -0.1959 | -2.3508 | -0.38141 |  | -0.19311 | 7.7726e-06 | 1
|  |  | 4.36 | -0.12145 |  | 5.7129 | -0.19359 | -2.323 | -0.37741 |  | -0.19089 | 7.2675e-06 | 1
|  |  | 4.38 | -0.12001 |  | 5.7246 | -0.1913 | -2.2956 | -0.37345 |  | -0.18869 | 6.7792e-06 | 1
|  |  | 4.4 | -0.11859 |  | 5.7363 | -0.18903 | -2.2684 | -0.36953 |  | -0.18652 | 6.308e-06 | 1
|  |  | 4.42 | -0.11718 |  | 5.748 | -0.18679 | -2.2415 | -0.36566 |  | -0.18437 | 5.8538e-06 | 1
|  |  | 4.44 | -0.11579 |  | 5.7597 | -0.18458 | -2.2149 | -0.36182 |  | -0.18225 | 5.4169e-06 | 1
|  |  | 4.46 | -0.11442 |  | 5.7714 | -0.18238 | -2.1886 | -0.35802 |  | -0.18015 | 4.9973e-06 | 1
|  |  | 4.48 | -0.11306 |  | 5.7831 | -0.18022 | -2.1626 | -0.35427 |  | -0.17807 | 4.595e-06 | 1
|  |  | 4.5 | -0.11171 |  | 5.7948 | -0.17807 | -2.1369 | -0.35055 |  | -0.17602 | 4.2101e-06 | 1
|  |  | 4.52 | -0.11038 |  | 5.8065 | -0.17595 | -2.1114 | -0.34687 |  | -0.17399 | 3.8426e-06 | 1
|  |  | 4.54 | -0.10907 |  | 5.8182 | -0.17386 | -2.0863 | -0.34323 |  | -0.17199 | 3.4925e-06 | 1
|  |  | 4.56 | -0.10777 |  | 5.8299 | -0.17178 | -2.0614 | -0.33963 |  | -0.17001 | 3.1599e-06 | 1
|  |  | 4.58 | -0.10648 |  | 5.8416 | -0.16973 | -2.0368 | -0.33607 |  | -0.16805 | 2.8446e-06 | 1
|  |  | 4.6 | -0.10521 |  | 5.8533 | -0.16771 | -2.0125 | -0.33254 |  | -0.16611 | 2.5466e-06 | 1
|  |  | 4.62 | -0.10395 |  | 5.865 | -0.1657 | -1.9884 | -0.32905 |  | -0.16419 | 2.2659e-06 | 1
|  |  | 4.64 | -0.10271 |  | 5.8767 | -0.16372 | -1.9646 | -0.3256 |  | -0.1623 | 2.0024e-06 | 1
|  |  | 4.66 | -0.10148 |  | 5.8885 | -0.16176 | -1.9411 | -0.32218 |  | -0.16043 | 1.7559e-06 | 1
|  |  | 4.68 | -0.10026 |  | 5.9002 | -0.15982 | -1.9178 | -0.3188 |  | -0.15858 | 1.5264e-06 | 1
|  |  | 4.7 | -0.099058 |  | 5.9119 | -0.1579 | -1.8948 | -0.31546 |  | -0.15675 | 1.3138e-06 | 1
|  |  | 4.72 | -0.097868 |  | 5.9236 | -0.156 | -1.872 | -0.31215 |  | -0.15494 | 1.1178e-06 | 1
|  |  | 4.74 | -0.096692 |  | 5.9353 | -0.15413 | -1.8495 | -0.30887 |  | -0.15316 | 9.384e-07 | 1
|  |  | 4.76 | -0.095528 |  | 5.947 | -0.15227 | -1.8273 | -0.30563 |  | -0.15139 | 7.7536e-07 | 1
|  |  | 4.78 | -0.094377 |  | 5.9587 | -0.15044 | -1.8053 | -0.30242 |  | -0.14964 | 6.2852e-07 | 1
|  |  | 4.8 | -0.09324 |  | 5.9704 | -0.14862 | -1.7835 | -0.29925 |  | -0.14792 | 4.9768e-07 | 1
|  |  | 4.82 | -0.092115 |  | 5.9821 | -0.14683 | -1.762 | -0.29611 |  | -0.14621 | 3.8264e-07 | 1
|  |  | 4.84 | -0.091002 |  | 5.9938 | -0.14506 | -1.7407 | -0.293 |  | -0.14453 | 2.8319e-07 | 1
|  |  | 4.86 | -0.089902 |  | 6.0055 | -0.1433 | -1.7196 | -0.28993 |  | -0.14286 | 1.991e-07 | 1
|  |  | 4.88 | -0.088815 |  | 6.0172 | -0.14157 | -1.6988 | -0.28688 |  | -0.14121 | 1.3014e-07 | 1
|  |  | 4.9 | -0.087739 |  | 6.0289 | -0.13986 | -1.6783 | -0.28387 |  | -0.13958 | 7.6062e-08 | 1
|  |  | 4.92 | -0.086676 |  | 6.0406 | -0.13816 | -1.6579 | -0.28089 |  | -0.13797 | 3.6619e-08 | 1
|  |  | 4.94 | -0.085624 |  | 6.0523 | -0.13648 | -1.6378 | -0.27795 |  | -0.13638 | 1.1548e-08 | 1
|  |  | 4.96 | -0.084584 |  | 6.0641 | -0.13483 | -1.6179 | -0.27503 |  | -0.1348 | 5.8151e-10 | 1
|  |  | 4.98 | -0.083556 |  | 6.0758 | -0.13319 | -1.5983 | -0.27214 |  | -0.13325 | 3.4425e-09 | 1
|  |  | 5 | -0.08254 |  | 6.0875 | -0.13157 | -1.5788 | -0.26929 |  | -0.13171 | 1.9849e-08 | 1
|  |  | 5.02 | -0.081535 |  | 6.0992 | -0.12997 | -1.5596 | -0.26646 |  | -0.13019 | 4.9511e-08 | 1
|  |  | 5.04 | -0.080541 |  | 6.1109 | -0.12838 | -1.5406 | -0.26367 |  | -0.12869 | 9.2134e-08 | 1
|  |  | 5.06 | -0.079559 |  | 6.1226 | -0.12682 | -1.5218 | -0.2609 |  | -0.1272 | 1.4742e-07 | 1
|  |  | 5.08 | -0.078587 |  | 6.1343 | -0.12527 | -1.5032 | -0.25816 |  | -0.12573 | 2.1506e-07 | 1
|  |  | 5.1 | -0.077627 |  | 6.146 | -0.12374 | -1.4849 | -0.25545 |  | -0.12428 | 2.9474e-07 | 1
|  |  | 5.12 | -0.076678 |  | 6.1577 | -0.12222 | -1.4667 | -0.25277 |  | -0.12285 | 3.8616e-07 | 1
|  |  | 5.14 | -0.075739 |  | 6.1694 | -0.12073 | -1.4487 | -0.25012 |  | -0.12143 | 4.8899e-07 | 1
|  |  | 5.16 | -0.074811 |  | 6.1811 | -0.11925 | -1.431 | -0.24749 |  | -0.12003 | 6.0291e-07 | 1
|  |  | 5.18 | -0.073893 |  | 6.1928 | -0.11779 | -1.4134 | -0.24489 |  | -0.11864 | 7.2759e-07 | 1
|  |  | 5.2 | -0.072986 |  | 6.2045 | -0.11634 | -1.3961 | -0.24232 |  | -0.11727 | 8.6272e-07 | 1
|  |  | 5.22 | -0.07209 |  | 6.2162 | -0.11491 | -1.3789 | -0.23978 |  | -0.11591 | 1.008e-06 | 1
|  |  | 5.24 | -0.071203 |  | 6.2279 | -0.1135 | -1.362 | -0.23726 |  | -0.11458 | 1.163e-06 | 1
|  |  | 5.26 | -0.070327 |  | 6.2397 | -0.1121 | -1.3452 | -0.23477 |  | -0.11325 | 1.3275e-06 | 1
|  |  | 5.28 | -0.06946 |  | 6.2514 | -0.11072 | -1.3286 | -0.23231 |  | -0.11194 | 1.5011e-06 | 1
|  |  | 5.3 | -0.068604 |  | 6.2631 | -0.10935 | -1.3123 | -0.22987 |  | -0.11065 | 1.6835e-06 | 1
|  |  | 5.32 | -0.067757 |  | 6.2748 | -0.108 | -1.2961 | -0.22746 |  | -0.10937 | 1.8743e-06 | 1
|  |  | 5.34 | -0.06692 |  | 6.2865 | -0.10667 | -1.28 | -0.22507 |  | -0.10811 | 2.0732e-06 | 1
|  |  | 5.36 | -0.066093 |  | 6.2982 | -0.10535 | -1.2642 | -0.22271 |  | -0.10686 | 2.28e-06 | 1
|  |  | 5.38 | -0.065275 |  | 6.3099 | -0.10405 | -1.2486 | -0.22037 |  | -0.10563 | 2.4942e-06 | 1
|  |  | 5.4 | -0.064466 |  | 6.3216 | -0.10276 | -1.2331 | -0.21806 |  | -0.10441 | 2.7155e-06 | 1
|  |  | 5.42 | -0.063667 |  | 6.3333 | -0.10148 | -1.2178 | -0.21577 |  | -0.1032 | 2.9436e-06 | 1
|  |  | 5.44 | -0.062877 |  | 6.345 | -0.10023 | -1.2027 | -0.21351 |  | -0.10201 | 3.1782e-06 | 1
|  |  | 5.46 | -0.062096 |  | 6.3567 | -0.098981 | -1.1878 | -0.21126 |  | -0.10083 | 3.4189e-06 | 1
|  |  | 5.48 | -0.061324 |  | 6.3684 | -0.09775 | -1.173 | -0.20905 |  | -0.099665 | 3.6655e-06 | 1
|  |  | 5.5 | -0.060561 |  | 6.3801 | -0.096534 | -1.1584 | -0.20685 |  | -0.098513 | 3.9175e-06 | 1
|  |  | 5.52 | -0.059807 |  | 6.3918 | -0.095332 | -1.144 | -0.20468 |  | -0.097375 | 4.1747e-06 | 1
|  |  | 5.54 | -0.059061 |  | 6.4036 | -0.094143 | -1.1297 | -0.20253 |  | -0.09625 | 4.4368e-06 | 1
|  |  | 5.56 | -0.058324 |  | 6.4153 | -0.092969 | -1.1156 | -0.20041 |  | -0.095138 | 4.7035e-06 | 1
|  |  | 5.58 | -0.057596 |  | 6.427 | -0.091808 | -1.1017 | -0.1983 |  | -0.094038 | 4.9743e-06 | 1
|  |  | 5.6 | -0.056876 |  | 6.4387 | -0.090661 | -1.0879 | -0.19622 |  | -0.092952 | 5.2491e-06 | 1
|  |  | 5.62 | -0.056165 |  | 6.4504 | -0.089526 | -1.0743 | -0.19416 |  | -0.091877 | 5.5275e-06 | 1
|  |  | 5.64 | -0.055461 |  | 6.4621 | -0.088405 | -1.0609 | -0.19213 |  | -0.090816 | 5.8093e-06 | 1
|  |  | 5.66 | -0.054766 |  | 6.4738 | -0.087298 | -1.0476 | -0.19011 |  | -0.089766 | 6.0941e-06 | 1
|  |  | 5.68 | -0.054079 |  | 6.4855 | -0.086203 | -1.0344 | -0.18811 |  | -0.088729 | 6.3816e-06 | 1
|  |  | 5.7 | -0.0534 |  | 6.4972 | -0.08512 | -1.0214 | -0.18614 |  | -0.087703 | 6.6716e-06 | 1
|  |  | 5.72 | -0.052729 |  | 6.5089 | -0.084051 | -1.0086 | -0.18419 |  | -0.08669 | 6.9638e-06 | 1
|  |  | 5.74 | -0.052066 |  | 6.5206 | -0.082994 | -0.99592 | -0.18225 |  | -0.085688 | 7.2579e-06 | 1
|  |  | 5.76 | -0.051411 |  | 6.5323 | -0.081949 | -0.98339 | -0.18034 |  | -0.084697 | 7.5536e-06 | 1
|  |  | 5.78 | -0.050763 |  | 6.544 | -0.080916 | -0.971 | -0.17845 |  | -0.083718 | 7.8507e-06 | 1
|  |  | 5.8 | -0.050123 |  | 6.5557 | -0.079896 | -0.95875 | -0.17657 |  | -0.082751 | 8.1489e-06 | 1
|  |  | 5.82 | -0.04949 |  | 6.5674 | -0.078888 | -0.94665 | -0.17472 |  | -0.081794 | 8.4479e-06 | 1
|  |  | 5.84 | -0.048865 |  | 6.5792 | -0.077891 | -0.93469 | -0.17289 |  | -0.080849 | 8.7475e-06 | 1
|  |  | 5.86 | -0.048247 |  | 6.5909 | -0.076906 | -0.92287 | -0.17107 |  | -0.079914 | 9.0475e-06 | 1
|  |  | 5.88 | -0.047637 |  | 6.6026 | -0.075933 | -0.9112 | -0.16928 |  | -0.07899 | 9.3476e-06 | 1
|  |  | 5.9 | -0.047033 |  | 6.6143 | -0.074971 | -0.89965 | -0.1675 |  | -0.078077 | 9.6475e-06 | 1
|  |  | 5.92 | -0.046437 |  | 6.626 | -0.074021 | -0.88825 | -0.16574 |  | -0.077175 | 9.9471e-06 | 1
|  |  | 5.94 | -0.045848 |  | 6.6377 | -0.073082 | -0.87698 | -0.164 |  | -0.076283 | 1.0246e-05 | 1
|  |  | 5.96 | -0.045266 |  | 6.6494 | -0.072153 | -0.86584 | -0.16228 |  | -0.075401 | 1.0544e-05 | 1
|  |  | 5.98 | -0.04469 |  | 6.6611 | -0.071236 | -0.85484 | -0.16058 |  | -0.074529 | 1.0841e-05 | 1
|  |  | 6 | -0.044122 |  | 6.6728 | -0.07033 | -0.84396 | -0.15889 |  | -0.073667 | 1.1137e-05 | 1
|  |  | 6.02 | -0.04356 |  | 6.6845 | -0.069435 | -0.83322 | -0.15722 |  | -0.072816 | 1.1432e-05 | 1
|  |  | 6.04 | -0.043005 |  | 6.6962 | -0.06855 | -0.8226 | -0.15557 |  | -0.071974 | 1.1725e-05 | 1
|  |  | 6.06 | -0.042456 |  | 6.7079 | -0.067675 | -0.8121 | -0.15394 |  | -0.071142 | 1.2016e-05 | 1
|  |  | 6.08 | -0.041914 |  | 6.7196 | -0.066811 | -0.80174 | -0.15232 |  | -0.070319 | 1.2305e-05 | 1
|  |  | 6.1 | -0.041379 |  | 6.7313 | -0.065958 | -0.79149 | -0.15073 |  | -0.069506 | 1.2592e-05 | 1
|  |  | 6.12 | -0.04085 |  | 6.743 | -0.065114 | -0.78137 | -0.14914 |  | -0.068703 | 1.2876e-05 | 1
|  |  | 6.14 | -0.040327 |  | 6.7548 | -0.064281 | -0.77137 | -0.14758 |  | -0.067908 | 1.3159e-05 | 1
|  |  | 6.16 | -0.03981 |  | 6.7665 | -0.063457 | -0.76149 | -0.14603 |  | -0.067123 | 1.3438e-05 | 1
|  |  | 6.18 | -0.0393 |  | 6.7782 | -0.062644 | -0.75173 | -0.1445 |  | -0.066347 | 1.3714e-05 | 1
|  |  | 6.2 | -0.038795 |  | 6.7899 | -0.06184 | -0.74208 | -0.14298 |  | -0.06558 | 1.3988e-05 | 1
|  |  | 6.22 | -0.038297 |  | 6.8016 | -0.061046 | -0.73255 | -0.14148 |  | -0.064822 | 1.4258e-05 | 1
|  |  | 6.24 | -0.037805 |  | 6.8133 | -0.060261 | -0.72313 | -0.13999 |  | -0.064072 | 1.4525e-05 | 1
|  |  | 6.26 | -0.037318 |  | 6.825 | -0.059486 | -0.71383 | -0.13853 |  | -0.063331 | 1.4789e-05 | 1
|  |  | 6.28 | -0.036838 |  | 6.8367 | -0.05872 | -0.70464 | -0.13707 |  | -0.062599 | 1.5049e-05 | 1
|  |  | 6.3 | -0.036363 |  | 6.8484 | -0.057963 | -0.69555 | -0.13563 |  | -0.061875 | 1.5306e-05 | 1
|  |  | 6.32 | -0.035894 |  | 6.8601 | -0.057215 | -0.68658 | -0.13421 |  | -0.06116 | 1.5558e-05 | 1
|  |  | 6.34 | -0.035431 |  | 6.8718 | -0.056477 | -0.67772 | -0.1328 |  | -0.060452 | 1.5807e-05 | 1
|  |  | 6.36 | -0.034973 |  | 6.8835 | -0.055747 | -0.66896 | -0.13141 |  | -0.059753 | 1.6052e-05 | 1
|  |  | 6.38 | -0.034521 |  | 6.8952 | -0.055026 | -0.66031 | -0.13003 |  | -0.059062 | 1.6293e-05 | 1
|  |  | 6.4 | -0.034074 |  | 6.9069 | -0.054314 | -0.65177 | -0.12866 |  | -0.058379 | 1.6529e-05 | 1
|  |  | 6.42 | -0.033633 |  | 6.9186 | -0.05361 | -0.64332 | -0.12731 |  | -0.057704 | 1.6762e-05 | 1
|  |  | 6.44 | -0.033196 |  | 6.9304 | -0.052915 | -0.63498 | -0.12598 |  | -0.057037 | 1.6989e-05 | 1
|  |  | 6.46 | -0.032766 |  | 6.9421 | -0.052229 | -0.62674 | -0.12465 |  | -0.056377 | 1.7213e-05 | 1
|  |  | 6.48 | -0.03234 |  | 6.9538 | -0.05155 | -0.6186 | -0.12334 |  | -0.055725 | 1.7432e-05 | 1
|  |  | 6.5 | -0.03192 |  | 6.9655 | -0.05088 | -0.61056 | -0.12205 |  | -0.055081 | 1.7646e-05 | 1
|  |  | 6.52 | -0.031505 |  | 6.9772 | -0.050218 | -0.60262 | -0.12077 |  | -0.054444 | 1.7856e-05 | 1
|  |  | 6.54 | -0.031095 |  | 6.9889 | -0.049565 | -0.59478 | -0.1195 |  | -0.053814 | 1.8061e-05 | 1
|  |  | 6.56 | -0.030689 |  | 7.0006 | -0.048919 | -0.58703 | -0.11825 |  | -0.053192 | 1.8261e-05 | 1
|  |  | 6.58 | -0.030289 |  | 7.0123 | -0.048281 | -0.57937 | -0.11701 |  | -0.052577 | 1.8456e-05 | 1
|  |  | 6.6 | -0.029894 |  | 7.024 | -0.047651 | -0.57181 | -0.11578 |  | -0.051969 | 1.8646e-05 | 1
|  |  | 6.62 | -0.029503 |  | 7.0357 | -0.047028 | -0.56434 | -0.11456 |  | -0.051368 | 1.8832e-05 | 1
|  |  | 6.64 | -0.029118 |  | 7.0474 | -0.046413 | -0.55696 | -0.11336 |  | -0.050774 | 1.9012e-05 | 1
|  |  | 6.66 | -0.028737 |  | 7.0591 | -0.045806 | -0.54967 | -0.11217 |  | -0.050187 | 1.9188e-05 | 1
|  |  | 6.68 | -0.02836 |  | 7.0708 | -0.045206 | -0.54248 | -0.11099 |  | -0.049606 | 1.9358e-05 | 1
|  |  | 6.7 | -0.027989 |  | 7.0825 | -0.044614 | -0.53537 | -0.10983 |  | -0.049032 | 1.9523e-05 | 1
|  |  | 6.72 | -0.027622 |  | 7.0942 | -0.044029 | -0.52834 | -0.10868 |  | -0.048465 | 1.9684e-05 | 1
|  |  | 6.74 | -0.027259 |  | 7.106 | -0.043451 | -0.52141 | -0.10753 |  | -0.047905 | 1.9839e-05 | 1
|  |  | 6.76 | -0.026901 |  | 7.1177 | -0.04288 | -0.51456 | -0.10641 |  | -0.047351 | 1.9989e-05 | 1
|  |  | 6.78 | -0.026547 |  | 7.1294 | -0.042316 | -0.50779 | -0.10529 |  | -0.046803 | 2.0134e-05 | 1
|  |  | 6.8 | -0.026198 |  | 7.1411 | -0.041759 | -0.50111 | -0.10418 |  | -0.046262 | 2.0273e-05 | 1
|  |  | 6.82 | -0.025853 |  | 7.1528 | -0.041209 | -0.49451 | -0.10309 |  | -0.045727 | 2.0408e-05 | 1
|  |  | 6.84 | -0.025512 |  | 7.1645 | -0.040666 | -0.48799 | -0.10201 |  | -0.045198 | 2.0537e-05 | 1
|  |  | 6.86 | -0.025175 |  | 7.1762 | -0.04013 | -0.48156 | -0.10094 |  | -0.044675 | 2.0661e-05 | 1
|  |  | 6.88 | -0.024843 |  | 7.1879 | -0.0396 | -0.4752 | -0.099878 |  | -0.044158 | 2.0781e-05 | 1
|  |  | 6.9 | -0.024515 |  | 7.1996 | -0.039077 | -0.46892 | -0.09883 |  | -0.043648 | 2.0895e-05 | 1
|  |  | 6.92 | -0.024191 |  | 7.2113 | -0.03856 | -0.46272 | -0.097793 |  | -0.043143 | 2.1003e-05 | 1
|  |  | 6.94 | -0.023871 |  | 7.223 | -0.03805 | -0.4566 | -0.096766 |  | -0.042644 | 2.1107e-05 | 1
|  |  | 6.96 | -0.023554 |  | 7.2347 | -0.037546 | -0.45055 | -0.095751 |  | -0.042151 | 2.1206e-05 | 1
|  |  | 6.98 | -0.023242 |  | 7.2464 | -0.037048 | -0.44458 | -0.094746 |  | -0.041663 | 2.1299e-05 | 1
|  |  | 7 | -0.022934 |  | 7.2581 | -0.036557 | -0.43868 | -0.093751 |  | -0.041181 | 2.1388e-05 | 1
|  |  | 7.02 | -0.022629 |  | 7.2698 | -0.036071 | -0.43285 | -0.092767 |  | -0.040705 | 2.1471e-05 | 1
|  |  | 7.04 | -0.022329 |  | 7.2816 | -0.035592 | -0.4271 | -0.091793 |  | -0.040234 | 2.155e-05 | 1
|  |  | 7.06 | -0.022032 |  | 7.2933 | -0.035119 | -0.42142 | -0.09083 |  | -0.039769 | 2.1623e-05 | 1
|  |  | 7.08 | -0.021739 |  | 7.305 | -0.034651 | -0.41582 | -0.089877 |  | -0.039309 | 2.1692e-05 | 1
|  |  | 7.1 | -0.021449 |  | 7.3167 | -0.03419 | -0.41028 | -0.088933 |  | -0.038854 | 2.1755e-05 | 1
|  |  | 7.12 | -0.021163 |  | 7.3284 | -0.033734 | -0.40481 | -0.088 |  | -0.038405 | 2.1814e-05 | 1
|  |  | 7.14 | -0.020881 |  | 7.3401 | -0.033284 | -0.39941 | -0.087076 |  | -0.03796 | 2.1868e-05 | 1
|  |  | 7.16 | -0.020602 |  | 7.3518 | -0.03284 | -0.39408 | -0.086162 |  | -0.037521 | 2.1917e-05 | 1
|  |  | 7.18 | -0.020327 |  | 7.3635 | -0.032401 | -0.38881 | -0.085258 |  | -0.037087 | 2.1962e-05 | 1
|  |  | 7.2 | -0.020055 |  | 7.3752 | -0.031968 | -0.38361 | -0.084363 |  | -0.036658 | 2.2001e-05 | 1
|  |  | 7.22 | -0.019787 |  | 7.3869 | -0.03154 | -0.37848 | -0.083478 |  | -0.036234 | 2.2036e-05 | 1
|  |  | 7.24 | -0.019522 |  | 7.3986 | -0.031118 | -0.37341 | -0.082601 |  | -0.035815 | 2.2067e-05 | 1
|  |  | 7.26 | -0.01926 |  | 7.4103 | -0.030701 | -0.36841 | -0.081734 |  | -0.035401 | 2.2093e-05 | 1
|  |  | 7.28 | -0.019002 |  | 7.422 | -0.030289 | -0.36347 | -0.080877 |  | -0.034991 | 2.2114e-05 | 1
|  |  | 7.3 | -0.018747 |  | 7.4337 | -0.029882 | -0.35859 | -0.080028 |  | -0.034587 | 2.2131e-05 | 1
|  |  | 7.32 | -0.018495 |  | 7.4455 | -0.029481 | -0.35377 | -0.079188 |  | -0.034187 | 2.2144e-05 | 1
|  |  | 7.34 | -0.018246 |  | 7.4572 | -0.029085 | -0.34902 | -0.078357 |  | -0.033791 | 2.2152e-05 | 1
|  |  | 7.36 | -0.018001 |  | 7.4689 | -0.028693 | -0.34432 | -0.077534 |  | -0.0334 | 2.2156e-05 | 1
|  |  | 7.38 | -0.017759 |  | 7.4806 | -0.028307 | -0.33968 | -0.07672 |  | -0.033014 | 2.2155e-05 | 1
|  |  | 7.4 | -0.017519 |  | 7.4923 | -0.027926 | -0.33511 | -0.075915 |  | -0.032632 | 2.2151e-05 | 1
|  |  | 7.42 | -0.017283 |  | 7.504 | -0.027549 | -0.33059 | -0.075118 |  | -0.032255 | 2.2142e-05 | 1
|  |  | 7.44 | -0.01705 |  | 7.5157 | -0.027177 | -0.32613 | -0.07433 |  | -0.031882 | 2.2129e-05 | 1
|  |  | 7.46 | -0.01682 |  | 7.5274 | -0.02681 | -0.32172 | -0.07355 |  | -0.031513 | 2.2113e-05 | 1
|  |  | 7.48 | -0.016592 |  | 7.5391 | -0.026448 | -0.31738 | -0.072778 |  | -0.031148 | 2.2092e-05 | 1
|  |  | 7.5 | -0.016368 |  | 7.5508 | -0.02609 | -0.31308 | -0.072014 |  | -0.030788 | 2.2068e-05 | 1
|  |  | 7.52 | -0.016146 |  | 7.5625 | -0.025737 | -0.30885 | -0.071258 |  | -0.030432 | 2.2039e-05 | 1
|  |  | 7.54 | -0.015928 |  | 7.5742 | -0.025389 | -0.30466 | -0.07051 |  | -0.03008 | 2.2007e-05 | 1
|  |  | 7.56 | -0.015712 |  | 7.5859 | -0.025044 | -0.30053 | -0.06977 |  | -0.029732 | 2.1972e-05 | 1
|  |  | 7.58 | -0.015499 |  | 7.5976 | -0.024705 | -0.29646 | -0.069038 |  | -0.029388 | 2.1932e-05 | 1
|  |  | 7.6 | -0.015288 |  | 7.6093 | -0.024369 | -0.29243 | -0.068313 |  | -0.029048 | 2.189e-05 | 1
|  |  | 7.62 | -0.015081 |  | 7.6211 | -0.024038 | -0.28846 | -0.067596 |  | -0.028712 | 2.1843e-05 | 1
|  |  | 7.64 | -0.014875 |  | 7.6328 | -0.023712 | -0.28454 | -0.066887 |  | -0.02838 | 2.1793e-05 | 1
|  |  | 7.66 | -0.014673 |  | 7.6445 | -0.023389 | -0.28067 | -0.066185 |  | -0.028052 | 2.174e-05 | 1
|  |  | 7.68 | -0.014473 |  | 7.6562 | -0.02307 | -0.27685 | -0.06549 |  | -0.027727 | 2.1684e-05 | 1
|  |  | 7.7 | -0.014276 |  | 7.6679 | -0.022756 | -0.27307 | -0.064803 |  | -0.027406 | 2.1624e-05 | 1
|  |  | 7.72 | -0.014081 |  | 7.6796 | -0.022446 | -0.26935 | -0.064123 |  | -0.027089 | 2.1562e-05 | 1
|  |  | 7.74 | -0.013889 |  | 7.6913 | -0.02214 | -0.26568 | -0.06345 |  | -0.026776 | 2.1496e-05 | 1
|  |  | 7.76 | -0.0137 |  | 7.703 | -0.021837 | -0.26205 | -0.062784 |  | -0.026466 | 2.1427e-05 | 1
|  |  | 7.78 | -0.013512 |  | 7.7147 | -0.021539 | -0.25847 | -0.062125 |  | -0.02616 | 2.1356e-05 | 1
|  |  | 7.8 | -0.013328 |  | 7.7264 | -0.021244 | -0.25493 | -0.061473 |  | -0.025857 | 2.1281e-05 | 1
|  |  | 7.82 | -0.013145 |  | 7.7381 | -0.020954 | -0.25144 | -0.060827 |  | -0.025558 | 2.1204e-05 | 1
|  |  | 7.84 | -0.012965 |  | 7.7498 | -0.020667 | -0.248 | -0.060189 |  | -0.025263 | 2.1123e-05 | 1
|  |  | 7.86 | -0.012788 |  | 7.7615 | -0.020383 | -0.2446 | -0.059557 |  | -0.02497 | 2.1041e-05 | 1
|  |  | 7.88 | -0.012612 |  | 7.7732 | -0.020104 | -0.24125 | -0.058932 |  | -0.024682 | 2.0955e-05 | 1
|  |  | 7.9 | -0.012439 |  | 7.7849 | -0.019828 | -0.23794 | -0.058314 |  | -0.024396 | 2.0867e-05 | 1
|  |  | 7.92 | -0.012268 |  | 7.7967 | -0.019556 | -0.23467 | -0.057702 |  | -0.024114 | 2.0777e-05 | 1
|  |  | 7.94 | -0.0121 |  | 7.8084 | -0.019287 | -0.23144 | -0.057096 |  | -0.023835 | 2.0684e-05 | 1
|  |  | 7.96 | -0.011933 |  | 7.8201 | -0.019022 | -0.22826 | -0.056497 |  | -0.023559 | 2.0589e-05 | 1
|  |  | 7.98 | -0.011769 |  | 7.8318 | -0.01876 | -0.22512 | -0.055904 |  | -0.023287 | 2.0492e-05 | 1
|  |  | 8 | -0.011607 |  | 7.8435 | -0.018502 | -0.22202 | -0.055317 |  | -0.023017 | 2.0392e-05 | 1

## table
|  |  | d=0.05 | Note: A 5% uncertainty (B(V0)') in this quantity gives a 30% uncertainty in S. | [8 empty] | VASP |  |  |  |  | VASP | [6 empty] | VASP
|  |  | Rose | Abell | Li | Rose | Abell | Li | Rose | Abell | Li |  | murnaghan |  |  |  |  | tait | [6 empty] | brich_lagrange
Element | l [A] | rwse [A] | B(V0)' | B(V0)' | B(V0)' | S=p/q | S=p/q | S=p/q | 3l(B'-1)/rwse | 3l(B'-1)/rwse | 3l(B'-1)/rwse | type | E0[eV] | V0[A^3] | B | C=B(V0)' | re(HCP) (No hexagonal) | E0[eV] | V0[A^3] | B | C=B(V0)' | S=p/q | 3l(B'-1)/rwse | d | C=B(V0)' | S=p/q | 3l(B'-1)/rwse
H | [11 empty] | BCC | -1.122 | 62.396 | 0.001 | 4.644 | 3.5226 | -1.122 | 62.17 | 0.001 | 7.226 | 1.6 | <-dummy | 0.0092467
Li | 0.553 | 1.719 | 3.38 | 3.5 | 3.626 | 2.9352 | 3.5387 | 4.1839 | 2.2969 | 2.4127 | 2.5343 | BCC | -1.903 | 20.306 | 0.085 | 2.271 | 3.0358 | -1.904 | 20.285 | 0.088 | 4.438 | 6.3 | <-dummy | 0.1514 | 5.189 | 14.2741 | 4.0428
Be | 0.312 | 1.25 | 4.07 |  | 3.51 | 2.945 |  | #NUM! | 2.2988 |  | 1.8795 | HCP | -3.742 | 7.931 | 0.751 | 2.235 | 2.2109 | -3.743 | 7.923 | 0.773 | 4.398 | 4.2381 | 2.5444 | 0.090737 | 5.154 | 7.5427 | 3.1105
B | 0.34363 | 1.0091 | [9 empty] | trigonal(R-3m,166) | -6.678 | 7.257 | 1.443 | 2.392 |  | -6.68 | 7.249 | 1.487 | 4.566
C | 0.39462 | 1.106 | [9 empty] | orthorhombic(Cmme, 67) | -9.222 | 10.7222 | 1.378 | 2.453 |  | -9.22 | 10.709 | 1.42 | 4.639 | 1.4 | <-dummy | 0.0047284
N | 0.88066 | 0.7 | [9 empty] | trigonal(R-3c,167) | -8.329 | 25.766 | 0.394 | 2.739 |  | -8.33 | 25.731 | 0.407 | 4.956
O | 0.41826 | 1.4 | [9 empty] | monoclinic(C2/m, 12) | -4.948 | 14.889 | 0.518 | 3.136 |  | -4.949 | 14.863 | 0.536 | 5.411
F | [11 empty] | cubic(Pm-3m, 223) | -1.147 | 11.148 | 0.243 | 4.228 |  | -1.148 | 11.116 | 0.252 | 6.697
Na | 0.562 | 2.08 | 3.84 | 3.9 | 4.082 | 2.9617 | 3.2146 | 3.9904 | 2.302 | 2.3507 | 2.4982 | HCP | -1.311 | 37.126 | 0.047 | 2.6 | 3.7292 | -1.311 | 37.08 | 0.049 | 4.796 | 3.27 | <-dummy | 0.060219 | 5.482 | 11.1087 | 3.633
Mg | 0.316 | 1.77 | 5.29 |  | 4.189 | 2.9392 |  | #NUM! | 2.2977 |  | 1.708 | HCP | -1.594 | 22.988 | 0.217 | 2.895 | 3.1608 | -1.594 | 22.953 | 0.225 | 5.133 | 2.5001 | 2.2136 | 0.035601 | 5.796 | 4.3694 | 2.5687
Al | 0.336 | 1.58 | 4.61 | 4.72 | 4.365 | 2.9672 | 3.3323 | 2.1418 | 2.3031 | 2.3733 | 2.1468 | FCC | -3.742 | 16.513 | 0.461 | 3.408 |  | -3.744 | 16.48 | 0.478 | 5.721 | 3.29 | <-dummy | 0.060859 | 6.313 | 9.3825 | 3.3896
Si | 0.344 | 1.68 | 4.74 |  |  | 2.9378 |  |  | 2.2974 |  |  | Diamond | -5.423 | 20.478 | 0.529 | 3.139 |  | -5.425 | 20.445 | 0.548 | 5.394 | 1.9 | <-dummy | 0.017314 | 5.99 | 7.2582 | 3.0653
P | [11 empty] | monoclinic(P2/c, 13) | -5.405 | 24.478 | 0.366 | 3.151 |  | -5.406 | 24.439 | 0.379 | 5.403
S | 0.66571 | 1.16 | [9 empty] | monoclinic(P2/c, 13) | -4.127 | 36.954 | 0.206 | 2.899 |  | -4.128 | 36.908 | 0.213 | 5.13 | 1.4084 | <-dummy | 0.004898
Cl | [11 empty] | orthorhombic(Cmce,64) | -1.839 | 35.55 | 0.13 | 3.291 |  | -1.839 | 35.49 | 0.135 | 5.556
K | 0.651 | 2.573 | 4.02 | 4.07 | 3.708 | 2.9111 | 3.1083 | 1.5999 | 2.2923 | 2.3302 | 2.0555 | BCC | -1.097 | 73.856 | 0.022 | 2.667 |  | -1.097 | 73.761 | 0.023 | 4.869 | 3.63 | <-dummy | 0.071687 | 5.544 | 9.7939 | 3.4491
Ca | 0.483 | 2.18 | 6.28 |  | 4.222 | 10.2188 |  | 2.1132 | 3.5095 |  | 2.1416 | HCP | -1.997 | 42.506 | 0.105 | 2.173 | 3.9327 | -1.997 | 42.461 | 0.108 | 4.336 | 2.5199 | 2.2174 | 0.036228 | 5.129 | 5.345 | 2.7445
Sc | 0.53073 | 1.775 | [9 empty] | HCP | -6.332 | 24.725 | 0.326 | 2.256 | 3.2209 | -6.333 | 24.701 | 0.336 | 4.407 | 7.2008 | 3.0561 | 0.17601
Ti | 0.34 | 1.62 | 4.65 |  | 3.708 | 2.9415 |  | #NUM! | 2.2981 |  | 1.705 | hexagonal | -7.896 | 17.148 | 0.681 | 2.524 | 2.8794 | -7.897 | 17.128 | 0.703 | 4.709 | 3.1346 | 2.3353 | 0.055883 | 5.414 | 5.5435 | 2.7792
V | 0.31 | 1.49 | 4.69 |  | 3.971 | 2.9675 |  | #NUM! | 2.3032 |  | 1.8544 | BCC | -9.079 | 13.494 | 1.102 | 2.726 |  | -9.081 | 13.476 | 1.139 | 4.938 | 3.7767 | 2.4579 | 0.076324 | 5.617 | 6.1417 | 2.8818
Cr | 0.254 | 1.42 | 5.29 |  | 4.606 | 2.9621 |  | #NUM! | 2.3021 |  | 1.9351 | BCC | -9.63 | 11.604 | 1.551 | 3.122 |  | -9.632 | 11.586 | 1.605 | 5.375 | 3.1992 | 2.3477 | 0.057952 | 5.967 | 4.9002 | 2.6654
Mn | 0.38664 | 1.4563 | [9 empty] | cubic(I-43m, 217) | -9.149 | 11.144 | 1.068 | 5.301 |  | -9.151 | 11.1 | 1.115 | 7.931 | 28.4402 | 5.5204 | 0.58674
Fe | 0.274 | 1.41 | 4.96 |  |  | 2.9958 |  |  | 2.3086 |  |  | BCC | -8.454 | 11.527 | 1.036 | 3.958 |  | -8.456 | 11.498 | 1.077 | 6.356 | 7.6183 | 3.1224 | 0.18707 | 2.82 |  | 1.061
Co | 0.262 | 1.39 | 5.07 |  | 4.437 | 2.9587 |  | #NUM! | 2.3015 |  | 1.9435 | HCP | -7.105 | 10.911 | 1.259 | 3.445 | 2.4802 | -7.108 | 10.889 | 1.305 | 5.754 | 5.0277 | 2.6882 | 0.11471 | 6.323 | 6.9154 | 3.01
Ni | 0.27 | 1.38 | 4.92 |  |  | 2.9557 |  |  | 2.3009 |  |  | FCC | -5.775 | 10.949 | 1.179 | 3.637 |  | -5.776 | 10.923 | 1.222 | 6.006 | 6.4793 | 2.9383 | 0.15638 | 6.608 | 8.7203 | 3.2917
Cu | 0.272 | 1.41 | 4.99 | 5.23 | 5.193 | 2.9985 | 3.7242 | 3.6114 | 2.3091 | 2.448 | 2.4266 | FCC | -4.094 | 12.031 | 0.831 | 3.781 |  | -4.096 | 12.001 | 0.862 | 6.173 | 3.13 | <-dummy | 0.055736 | 6.748 | 8.9539 | 3.3265
Zn | 0.215 | 1.54 | 6.49 |  | 6.315 | 2.9479 |  | 2.5657 | 2.2994 |  | 2.2261 | HCP | -1.265 | 15.293 | 0.429 | 4.099 | 3.0131 | -1.266 | 15.255 | 0.446 | 6.49 | 2.9479 | 2.2994 | 0.049897 | 6.885 | 3.8131 | 2.4648
Ga | [11 empty] | orthorhombic(Cmce,64) | -3.03 | 20.388 | 0.291 | 3.957 |  | -3.031 | 20.34 | 0.303 | 6.329
Ge | 0.348 | 1.76 | 4.84 |  |  | 2.8358 |  |  | 2.2778 |  |  | Diamond | -4.621 | 23.959 | 0.353 | 3.587 |  | -4.623 | 23.911 | 0.367 | 5.898 | 2 | <-dummy | 0.02022 | 6.381 | 8.0643 | 3.1919
As | [11 empty] | trigonal(R-3m,166) | -4.651 | 22.612 | 0.41 | 3.085 |  | -4.653 | 22.576 | 0.43 | 5.333
Se | [11 empty] | trigonal(P3121, 152) | -3.483 | 29.824 | 0.284 | 3.304 |  | -3.484 | 29.772 | 0.295 | 5.575
Br | [11 empty] | orthorhombic(Cmce,64) | -1.629 | 40.507 | 0.135 | 3.662 |  | -1.63 | 40.425 | 0.14 | 5.979
Rb | 0.658 | 2.75 | 4.2 | 4.07 | 4.432 | 2.9357 | 2.4478 | 3.8064 | 2.297 | 2.2037 | 2.4636 | BCC | -0.962 | 91.26 | 0.017 | 2.661 |  | -0.962 | 91.148 | 0.018 | 4.854 | 5.4706 | 2.7665 | 0.12775 | 5.519 | 8.4034 | 3.2438
Sr | 0.50383 | 2.378 | [9 empty] | FCC | -1.683 | 54.749 | 0.045 | 5.341 |  | -1.684 | 54.684 | 0.074 | 4.61 | 2.9229 | 2.2946 | 0.049094
Y | 0.47 | 1.99 | [9 empty] | HCP | -6.464 | 32.922 | 0.245 | 2.031 | 3.5339 | -6.465 | 32.893 | 0.252 | 4.169 | 2.6667 | 2.2454 | 0.040895 | 4.964 | 5.7136 | 2.8087
Zr | 0.395 | 1.77 | 4.43 |  | 3.229 | 2.9322 |  | #NUM! | 2.2964 |  | 1.4923 | HCP | -8.546 | 23.551 | 0.57 | 2.296 | 3.1915 | -8.547 | 23.526 | 0.587 | 4.46 | 3.0366 | 2.3164 | 0.05274 | 5.204 | 5.7477 | 2.8145
Nb | 0.336 | 1.63 | 4.72 |  |  | 2.9536 |  |  | 2.3005 |  |  | BCC | -10.092 | 18.355 | 1.047 | 2.752 |  | -10.094 | 18.331 | 1.082 | 4.96 | 3.7289 | 2.4489 | 0.074814 | 5.619 | 5.9922 | 2.8564
Mo | 0.265 | 1.55 | 5.49 |  | 4.549 | 2.9664 |  | #NUM! | 2.3029 |  | 1.8203 | BCC | -10.845 | 15.941 | 1.578 | 3.2 |  | -10.848 | 15.924 | 1.635 | 5.456 | 2.8758 | 2.2855 | 0.047583 | 6.02 | 4.4023 | 2.5748
Tc | 0.31441 | 1.5029 | [9 empty] | HCP | -10.357 | 14.621 | 1.784 | 3.39 | 2.7254 | -10.361 | 14.595 | 1.85 | 5.674 | 6.4502 | 2.9335 | 0.15558
Ru | 0.245 | 1.48 | 5.63 |  |  | 2.9478 |  |  | 2.2994 |  |  | HCP | -9.27 | 13.964 | 1.843 | 3.713 | 2.6725 | -9.274 | 13935 | 1.914 | 6.038 | 4.0106 | 2.502 | 0.083663 | 6.486 | 5.2316 | 2.7245
Rh | 0.29016 | 1.487 |  |  | 5.665 | [6 empty] | FCC | -7.34 | 14.3 | 1.496 | 3.974 |  | -7.344 | 14.267 | 1.556 | 6.338 | 7.6339 | 3.1249 | 0.18748 | 6.728
Pd | 0.237 | 1.52 | 5.91 |  | 5.422 | 2.9341 |  | 1.685 | 2.2967 |  | 2.0684 | FCC | -5.179 | 15.522 | 0.974 | 4.257 |  | -5.182 | 15.483 | 1.015 | 6.659 | 4.7986 | 2.6471 | 0.10785 | 6.951 | 5.5692 | 2.7837
Ag | 0.269 | 1.6 | 5.55 | 5.86 | 6.071 | 2.9247 | 3.7414 | 4.3097 | 2.2949 | 2.4513 | 2.5577 | FCC | -2.825 | 18.103 | 0.524 | 4.465 |  | -2.827 | 18.052 | 0.547 | 6.916 | 2.73 | <- dummy | 0.042916 | 7.189 | 7.6129 | 3.1216
Cd | 0.214 | 1.73 | 7.19 |  | 5.761 | 2.9361 |  | #NUM! | 2.2971 |  | 1.7668 | HCP | -0.907 | 23.135 | 0.248 | 4.83 | 3.4413 | -0.908 | 23.057 | 0.259 | 7.37 | 3.2834 | 2.3639 | 0.060649 | 7.639 | 3.8073 | 2.4637
In | 0.36 | 1.84 | 4.92 |  | 6.077 | 2.9557 |  | 6.7317 | 2.3009 |  | 2.98 | FCC | -2.723 | 27.579 | 0.213 | 3.893 |  | -2.724 | 27.519 | 0.221 | 6.238 | 7.3157 | 3.0745 | 0.17908 | 6.62 | 8.7673 | 3.2987
Sn | [11 empty] | Diamond | -4.009 | 36.915 | 0.216 | 3.674 |  | -4.01 | 36.84 | 0.224 | 5.995
Sb | [11 empty] | trigonal(R-3m,166) | -4.117 | 31.849 | 0.306 | 3.377 |  | -4.118 | 31.793 | 0.317 | 5.653
Te | [11 empty] | trigonal(P3121, 152) | -3.141 | 35.09 | 0.268 | 3.505 |  | -3.142 | 35.023 | 0.278 | 5.804
I | [11 empty] | orthorhombic(Cmce,64) | -1.518 | 50.942 | 0.113 | 3.835 |  | -1.519 | 50.827 | 0.117 | 6.189
Cs | 0.714 | 2.977 | 4.2 | 4 | 3.298 | 2.9639 | 2.206 | #NUM! | 2.3025 | 2.1585 | 1.6534 | BCC | -0.853 | 117.05 | 0.012 | 2.29 |  | -0.853 | 116.921 | 0.012 | 4.454 | 3.27 | <-dummy | 0.060219 | 5.198 | 6.9803 | 3.0205
Ba | 0.558 | 2.46 | 4.38 |  | 2.929 | 2.9514 |  | #NUM! | 2.3 |  | 1.3127 | BCC | -1.923 | 63.624 | 0.054 | 1.897 |  | -1.923 | 63.575 | 0.055 | 4.021 | 1.6018 | 2.0558 | 0.0092923 | 4.816 | 4.5219 | 2.5967
La | 0.6318 | 2.06 | [9 empty] | hexagonal | -4.929 | 37.028 | 0.155 | 1.561 |  | -4.929 | 37.007 | 0.159 | 3.655 | 3.6971 | 2.4429 | 0.073812
Ce | 0.648 | 2.02 | 3.39 |  |  | 2.9516 |  |  | 2.3001 |  |  | FCC | -5.933 | 26.426 | 0.244 | 3.303 |  | -5.934 | 26.377 | 0.252 | 5.593 | 17.4809 | 4.4202 | 0.40337 | 6.166 | 22.6731 | 4.9716
Pr | 0.55583 | 2.03 | [9 empty] | hexagonal | -4.775 | 36.493 | 0.196 | 1.935 | 3.684 | -4.776 | 36.464 | 0.202 | 4.065 | 4.0944 | 2.5177 | 0.086278
Nd | 0.54722 | 2 | [9 empty] | hexagonal | -4.763 | 36.501 | 0.206 | 1.94 |  | -4.764 | 35.471 | 0.211 | 4.073 | 4.1199 | 2.5224 | 0.08707 | 4.872
Pm | 0.53436 | 1.995 | [9 empty] | hexagonal | -4.745 | 34.615 | 0.215 | 1.968 |  | -4.746 | 34.585 | 0.221 | 4.103 | 3.9648 | 2.4934 | 0.082232
Sm | 0.52388 | 1.99 | [9 empty] | hexagonal | -4.714 | 33.949 | 0.222 | 2.034 | 3.6158 | -4.715 | 33.919 | 0.229 | 4.173 | 4.0317 | 2.5059 | 0.084322
Eu | 0.478 | 2.27 | 4.64 |  |  | 2.9483 |  |  | 2.2995 |  |  | HCP | -10.257 | 43.662 | 0.086 | 2.079 | 4.0096 | -10.258 | 43.62 | 0.088 | 4.228 | 1.4848 | 2.0392 | 0.006531 | 5.023 | 4.2219 | 2.5414
Gd | 0.467 | 1.99 | 4.27 |  |  | 2.9623 |  |  | 2.3021 |  |  | HCP | -14.079 | 33.702 | 0.205 | 1.941 | 3.5605 | -14.079 | 33.678 | 0.211 | 4.08 | 2.2593 | 2.1684 | 0.028064 | 4.906 | 5.376 | 2.7499
Tb | 0.49577 | 1.975 | [9 empty] | trigonal(R-3m,166) | -4.629 | 32.099 | 0.245 | 2.155 |  | -4.63 | 32.069 | 0.253 | 4.303 | 3.9328 | 2.4874 | 0.081232
Dy | 0.404 | 1.96 | 4.72 |  |  | 2.9528 |  |  | 2.3003 |  |  | trigonal(R-3m,166) | -4.602 | 31.585 | 0.252 | 2.173 |  | -4.603 | 31.556 | 0.259 | 4.321 | 1.5872 | 2.0536 | 0.008933
Ho | 0.48461 | 1.95 | [9 empty] | HCP | -4.574 | 31.483 | 0.258 | 1.979 | 3.4811 | -4.575 | 31.457 | 0.265 | 4.108 | 3.0404 | 2.3172 | 0.052861
Er | 0.393 | 1.94 | 4.79 |  |  | 2.9683 |  |  | 2.3033 |  |  | HCP | -4.563 | 30.966 | 0.265 | 2.036 | 3.461 | -4.564 | 30.939 | 0.272 | 4.175 |  |  |  | 4.972 | 3.5449 | 2.4139
Tm |  | 1.93
Yb | 0.506 | 1.99 | 4.02 |  | 4.461 | 2.9704 |  | 4.76 | 2.3037 |  | 2.6401
Lu | 0.46471 | 1.91 | [9 empty] | HCP | -4.524 | 29.523 | 0.283 | 2.263 | 3.4093 | -4.525 | 29.491 | 0.291 | 4.43 | 4.0191 | 2.5036 | 0.083931
Hf | 0.373 | 1.74 | 4.57 |  | 4.609 | 2.9297 |  | 3.0601 | 2.2959 |  | 2.321 | HCP | -9.954 | 22.515 | 0.656 | 2.341 | 3.1384 | -9.956 | 22.491 | 0.676 | 4.509 | 2.7256 | 2.2567 | 0.042775 | 5.245 | 5.2627 | 2.73
Ta | 0.33 | 1.62 | 4.77 |  | 3.944 | 2.9714 |  | #NUM! | 2.3039 |  | 1.7991 | BCC | -9.954 | 22.515 | 0.656 | 2.341 |  | -11.854 | 18.322 | 1.22 | 4.885 | 3.337 | 2.3742 | 0.062361 | 5.553 | 5.5619 | 2.7824
W | 0.274 | 1.56 | 5.36 |  | 4.36 | 2.9376 |  | #NUM! | 2.2974 |  | 1.7705 | BCC | -12.957 | 16.246 | 1.828 | 3.11 |  | -12.961 | 16.22 | 1.892 | 5.361 | 2.9403 | 2.2979 | 0.049652 | 5.953 | 4.5936 | 2.6099
Re | 0.247 | 1.52 | 5.72 |  | 4.798 | 2.9563 |  | #NUM! | 2.301 |  | 1.8515 | HCP | -12.441 | 15.1 | 2.178 | 3.359 | 2.763 | -12.446 | 15.073 | 2.258 | 5.638 | 2.7484 | 2.261 | 0.043504 | 6.174 | 4.1194 | 2.5223
Os | [11 empty] | HCP | -11.221 | 14.391 | 2.389 | 3.696 | 2.6985 | -11.226 | 14.361 | 2.482 | 6.02
Ir | 0.23 | 1.5 | 6 |  | 5.394 | 2.9511 |  | 1.3381 | 2.3 |  | 2.0212 | FCC | -8.849 | 14.603 | 2.05 | 3.883 |  | -8.854 | 14.57 | 2.131 | 6.238 | 3.5216 | 2.4095 | 0.068247 | 6.661 | 4.5619 | 2.6041
Pt | 0.237 | 1.53 | 5.96 |  | 6.226 | 2.9768 |  | 3.6218 | 2.3049 |  | 2.4286 | FCC | -6.052 | 15.766 | 1.45 | 4.244 |  | -6.056 | 15.726 | 1.51 | 6.646 | 4.6698 | 2.6237 | 0.10395 | 6.96 | 5.4888 | 2.7696
Au | 0.236 | 1.59 | 6.18 | 5.9 | 5.433 | 2.9853 | 2.3318 | #NUM! | 2.3066 | 2.1819 | 1.9739 | FCC | -3.268 | 18.235 | 0.796 | 4.605 |  | -3.27 | 18.183 | 0.83 | 7.063 | 2.35 | <- dummy | 0.030883 | 7.258 | 5.586 | 2.7866
Tl | 0.331 | 1.9 | 5.4 |  | 5.796 | 2.949 |  | 4.0349 | 2.2996 |  | 2.5065 | BCC | -2.359 | 31.539 | 0.158 | 4.147 |  | -2.36 | 31.461 | 0.165 | 6.542 | 6.2287 | 2.8964 | 0.1494 | 6.88 | 7.3069 | 3.0731
Pb | 0.303 | 1.93 | 5.88 |  | 5.5 | 2.9429 |  | 1.9893 | 2.2984 |  | 2.1194 | FCC | -3.707 | 32.125 | 0.239 | 3.62 |  | -3.709 | 32.064 | 0.248 | 5.92 | 3.0408 | 2.3172 | 0.052874 | 6.349 | 4.1031 | 2.5193
Bi |  |  |  |  | 4.734 | [6 empty] | trigonal(R-3m,166) | -3.874 | 36.838 | 0.26 | 3.494 |  | -3.876 | 36.769 | 0.27 | 5.79
Ac | [11 empty] | hexagonal | -4.106 | 45.345 | 0.151 | 2.049 |  | -4.107 | 45.307 | 0.156 | 4.183
Th | 0.483 | 1.99 | 4.16 |  | 4.185 | 2.956 |  | 3.0505 | 2.3009 |  | 2.3191 | FCC | -7.414 | 32.059 | 0.346 | 2.311 |  | -7.415 | 32.029 | 0.357 | 4.461 | 4.1074 | 2.5201 | 0.086682 | 5.159 | 7.0285 | 3.0283
Pa | [11 empty] | FCC | -9.495 | 25.251 | 0.577 | 2.9 |  | -9.497 | 25.216 | 0.597 | 5.162
U | [11 empty] | orthorhombic(Cmcm, 63) | -11.291 | 20.028 | 0.899 | 3.971 |  | -11.294 | 1.984 | 0.935 | 6.322
Np | [11 empty] | orthorhombic(Pnma,62) | -12.937 | 18.487 | 1.272 | 4.274 |  | -12.94 | 18.44 | 1.325 | 6.68
Pu
From other sources: B(of Fe80B20), C, N(Fe-N), O(SrFe12O19, 0.95:oxy-MoS), S(MoS), Sc, Mn, Sr,Tc, Rh, La series (https://chempedia.info/page/098178089030058162061165191176251005226119211067/)