## Sheet1
murnaghan (e.g., material project) | input | Rose function | input |  | References: https://doi.org/10.1103/PhysRevB.29.2963 , https://doi.org/10.1103/PhysRevB.62.8564, and https://doi.org/10.1103/PhysRevB.64.184102
E0[eV/atom] | -6.052 | r[A] | 2.504
V0[A^3] | 15.766 | d | 0
B | 1.45 | Z | 1 | Note: Z(FCC)=12, Z(HCP)=12, Z(BCC)=8
C | 4.244
|  | Rose function | output
| output | a | 5.8306
re[A] | 2.5075 | a* | -0.0081327
|  | Eu*(a*) | -0.99997
|  | Eu(r)[eV/atom] | -6.0518
|  | Eu(r)[eV] | -6.0518
|  | a* | Eu*(a*) |  | r [A] | Eu(r) [eV/atom] | Eu(r) [eV]
|  | -1 | 0 |  | 2.0774 | 0 | 0
|  | -0.98 | -0.053289 |  | 2.086 | -0.32251 | -0.32251
|  | -0.96 | -0.10447 |  | 2.0946 | -0.63224 | -0.63224
|  | -0.94 | -0.1536 |  | 2.1032 | -0.92958 | -0.92958
|  | -0.92 | -0.20074 |  | 2.1118 | -1.2149 | -1.2149
|  | -0.9 | -0.24596 |  | 2.1204 | -1.4886 | -1.4886
|  | -0.88 | -0.28931 |  | 2.129 | -1.7509 | -1.7509
|  | -0.86 | -0.33084 |  | 2.1377 | -2.0023 | -2.0023
|  | -0.84 | -0.37062 |  | 2.1463 | -2.243 | -2.243
|  | -0.82 | -0.40869 |  | 2.1549 | -2.4734 | -2.4734
|  | -0.8 | -0.44511 |  | 2.1635 | -2.6938 | -2.6938
|  | -0.78 | -0.47992 |  | 2.1721 | -2.9045 | -2.9045
|  | -0.76 | -0.51319 |  | 2.1807 | -3.1058 | -3.1058
|  | -0.74 | -0.54494 |  | 2.1893 | -3.298 | -3.298
|  | -0.72 | -0.57524 |  | 2.1979 | -3.4814 | -3.4814
|  | -0.7 | -0.60413 |  | 2.2065 | -3.6562 | -3.6562
|  | -0.68 | -0.63164 |  | 2.2151 | -3.8227 | -3.8227
|  | -0.66 | -0.65783 |  | 2.2237 | -3.9812 | -3.9812
|  | -0.64 | -0.68273 |  | 2.2323 | -4.1319 | -4.1319
|  | -0.62 | -0.70639 |  | 2.2409 | -4.2751 | -4.2751
|  | -0.6 | -0.72885 |  | 2.2495 | -4.411 | -4.411
|  | -0.58 | -0.75014 |  | 2.2581 | -4.5398 | -4.5398
|  | -0.56 | -0.7703 |  | 2.2667 | -4.6618 | -4.6618
|  | -0.54 | -0.78936 |  | 2.2753 | -4.7772 | -4.7772
|  | -0.52 | -0.80737 |  | 2.2839 | -4.8862 | -4.8862
|  | -0.5 | -0.82436 |  | 2.2925 | -4.989 | -4.989
|  | -0.48 | -0.84036 |  | 2.3011 | -5.0859 | -5.0859
|  | -0.46 | -0.8554 |  | 2.3097 | -5.1769 | -5.1769
|  | -0.44 | -0.86952 |  | 2.3183 | -5.2623 | -5.2623
|  | -0.42 | -0.88274 |  | 2.3269 | -5.3423 | -5.3423
|  | -0.4 | -0.89509 |  | 2.3355 | -5.4171 | -5.4171
|  | -0.38 | -0.90662 |  | 2.3441 | -5.4868 | -5.4868
|  | -0.36 | -0.91733 |  | 2.3527 | -5.5517 | -5.5517
|  | -0.34 | -0.92727 |  | 2.3613 | -5.6118 | -5.6118
|  | -0.32 | -0.93645 |  | 2.3699 | -5.6674 | -5.6674
|  | -0.3 | -0.9449 |  | 2.3785 | -5.7185 | -5.7185
|  | -0.28 | -0.95265 |  | 2.3871 | -5.7655 | -5.7655
|  | -0.26 | -0.95973 |  | 2.3957 | -5.8083 | -5.8083
|  | -0.24 | -0.96615 |  | 2.4043 | -5.8471 | -5.8471
|  | -0.22 | -0.97194 |  | 2.4129 | -5.8822 | -5.8822
|  | -0.2 | -0.97712 |  | 2.4215 | -5.9135 | -5.9135
|  | -0.18 | -0.98172 |  | 2.4301 | -5.9414 | -5.9414
|  | -0.16 | -0.98575 |  | 2.4387 | -5.9658 | -5.9658
|  | -0.14 | -0.98924 |  | 2.4473 | -5.9869 | -5.9869
|  | -0.12 | -0.9922 |  | 2.4559 | -6.0048 | -6.0048
|  | -0.1 | -0.99465 |  | 2.4645 | -6.0196 | -6.0196
|  | -0.08 | -0.99662 |  | 2.4731 | -6.0316 | -6.0316
|  | -0.06 | -0.99813 |  | 2.4817 | -6.0407 | -6.0407
|  | -0.04 | -0.99918 |  | 2.4903 | -6.047 | -6.047
|  | -0.02 | -0.9998 |  | 2.4989 | -6.0508 | -6.0508
|  | 0 | -1 |  | 2.5075 | -6.052 | -6.052
|  | 0.02 | -0.9998 |  | 2.5161 | -6.0508 | -6.0508
|  | 0.04 | -0.99922 |  | 2.5247 | -6.0473 | -6.0473
|  | 0.06 | -0.99827 |  | 2.5333 | -6.0415 | -6.0415
|  | 0.08 | -0.99697 |  | 2.5419 | -6.0336 | -6.0336
|  | 0.1 | -0.99532 |  | 2.5505 | -6.0237 | -6.0237
|  | 0.12 | -0.99335 |  | 2.5591 | -6.0118 | -6.0118
|  | 0.14 | -0.99107 |  | 2.5677 | -5.9979 | -5.9979
|  | 0.16 | -0.98849 |  | 2.5763 | -5.9823 | -5.9823
|  | 0.18 | -0.98562 |  | 2.5849 | -5.965 | -5.965
|  | 0.2 | -0.98248 |  | 2.5935 | -5.946 | -5.946
|  | 0.22 | -0.97907 |  | 2.6021 | -5.9253 | -5.9253
|  | 0.24 | -0.97542 |  | 2.6107 | -5.9032 | -5.9032
|  | 0.26 | -0.97152 |  | 2.6193 | -5.8797 | -5.8797
|  | 0.28 | -0.9674 |  | 2.6279 | -5.8547 | -5.8547
|  | 0.3 | -0.96306 |  | 2.6365 | -5.8285 | -5.8285
|  | 0.32 | -0.95852 |  | 2.6451 | -5.8009 | -5.8009
|  | 0.34 | -0.95377 |  | 2.6537 | -5.7722 | -5.7722
|  | 0.36 | -0.94884 |  | 2.6623 | -5.7424 | -5.7424
|  | 0.38 | -0.94373 |  | 2.6709 | -5.7114 | -5.7114
|  | 0.4 | -0.93845 |  | 2.6795 | -5.6795 | -5.6795
|  | 0.42 | -0.93301 |  | 2.6881 | -5.6466 | -5.6466
|  | 0.44 | -0.92741 |  | 2.6967 | -5.6127 | -5.6127
|  | 0.46 | -0.92167 |  | 2.7053 | -5.578 | -5.578
|  | 0.48 | -0.9158 |  | 2.7139 | -5.5424 | -5.5424
|  | 0.5 | -0.9098 |  | 2.7225 | -5.5061 | -5.5061
|  | 0.52 | -0.90367 |  | 2.7311 | -5.469 | -5.469
|  | 0.54 | -0.89743 |  | 2.7397 | -5.4313 | -5.4313
|  | 0.56 | -0.89109 |  | 2.7483 | -5.3929 | -5.3929
|  | 0.58 | -0.88464 |  | 2.7569 | -5.3538 | -5.3538
|  | 0.6 | -0.8781 |  | 2.7655 | -5.3143 | -5.3143
|  | 0.62 | -0.87147 |  | 2.7741 | -5.2741 | -5.2741
|  | 0.64 | -0.86476 |  | 2.7827 | -5.2335 | -5.2335
|  | 0.66 | -0.85797 |  | 2.7913 | -5.1925 | -5.1925
|  | 0.68 | -0.85112 |  | 2.7999 | -5.151 | -5.151
|  | 0.7 | -0.8442 |  | 2.8085 | -5.1091 | -5.1091
|  | 0.72 | -0.83721 |  | 2.8171 | -5.0668 | -5.0668
|  | 0.74 | -0.83018 |  | 2.8257 | -5.0242 | -5.0242
|  | 0.76 | -0.82309 |  | 2.8343 | -4.9814 | -4.9814
|  | 0.78 | -0.81596 |  | 2.8429 | -4.9382 | -4.9382
|  | 0.8 | -0.80879 |  | 2.8515 | -4.8948 | -4.8948
|  | 0.82 | -0.80159 |  | 2.8601 | -4.8512 | -4.8512
|  | 0.84 | -0.79435 |  | 2.8687 | -4.8074 | -4.8074
|  | 0.86 | -0.78708 |  | 2.8773 | -4.7634 | -4.7634
|  | 0.88 | -0.77979 |  | 2.8859 | -4.7193 | -4.7193
|  | 0.9 | -0.77248 |  | 2.8945 | -4.6751 | -4.6751
|  | 0.92 | -0.76516 |  | 2.9031 | -4.6307 | -4.6307
|  | 0.94 | -0.75782 |  | 2.9117 | -4.5863 | -4.5863
|  | 0.96 | -0.75047 |  | 2.9204 | -4.5418 | -4.5418
|  | 0.98 | -0.74312 |  | 2.929 | -4.4973 | -4.4973
|  | 1 | -0.73576 |  | 2.9376 | -4.4528 | -4.4528
|  | 1.02 | -0.7284 |  | 2.9462 | -4.4083 | -4.4083
|  | 1.04 | -0.72105 |  | 2.9548 | -4.3638 | -4.3638
|  | 1.06 | -0.7137 |  | 2.9634 | -4.3193 | -4.3193
|  | 1.08 | -0.70636 |  | 2.972 | -4.2749 | -4.2749
|  | 1.1 | -0.69903 |  | 2.9806 | -4.2305 | -4.2305
|  | 1.12 | -0.69171 |  | 2.9892 | -4.1862 | -4.1862
|  | 1.14 | -0.68441 |  | 2.9978 | -4.1421 | -4.1421
|  | 1.16 | -0.67713 |  | 3.0064 | -4.098 | -4.098
|  | 1.18 | -0.66987 |  | 3.015 | -4.054 | -4.054
|  | 1.2 | -0.66263 |  | 3.0236 | -4.0102 | -4.0102
|  | 1.22 | -0.65541 |  | 3.0322 | -3.9665 | -3.9665
|  | 1.24 | -0.64822 |  | 3.0408 | -3.923 | -3.923
|  | 1.26 | -0.64106 |  | 3.0494 | -3.8797 | -3.8797
|  | 1.28 | -0.63393 |  | 3.058 | -3.8365 | -3.8365
|  | 1.3 | -0.62682 |  | 3.0666 | -3.7935 | -3.7935
|  | 1.32 | -0.61975 |  | 3.0752 | -3.7508 | -3.7508
|  | 1.34 | -0.61272 |  | 3.0838 | -3.7082 | -3.7082
|  | 1.36 | -0.60572 |  | 3.0924 | -3.6658 | -3.6658
|  | 1.38 | -0.59876 |  | 3.101 | -3.6237 | -3.6237
|  | 1.4 | -0.59183 |  | 3.1096 | -3.5818 | -3.5818
|  | 1.42 | -0.58495 |  | 3.1182 | -3.5401 | -3.5401
|  | 1.44 | -0.5781 |  | 3.1268 | -3.4987 | -3.4987
|  | 1.46 | -0.5713 |  | 3.1354 | -3.4575 | -3.4575
|  | 1.48 | -0.56454 |  | 3.144 | -3.4166 | -3.4166
|  | 1.5 | -0.55783 |  | 3.1526 | -3.376 | -3.376
|  | 1.52 | -0.55115 |  | 3.1612 | -3.3356 | -3.3356
|  | 1.54 | -0.54453 |  | 3.1698 | -3.2955 | -3.2955
|  | 1.56 | -0.53795 |  | 3.1784 | -3.2557 | -3.2557
|  | 1.58 | -0.53142 |  | 3.187 | -3.2161 | -3.2161
|  | 1.6 | -0.52493 |  | 3.1956 | -3.1769 | -3.1769
|  | 1.62 | -0.51849 |  | 3.2042 | -3.1379 | -3.1379
|  | 1.64 | -0.51211 |  | 3.2128 | -3.0993 | -3.0993
|  | 1.66 | -0.50577 |  | 3.2214 | -3.0609 | -3.0609
|  | 1.68 | -0.49948 |  | 3.23 | -3.0229 | -3.0229
|  | 1.7 | -0.49325 |  | 3.2386 | -2.9851 | -2.9851
|  | 1.72 | -0.48706 |  | 3.2472 | -2.9477 | -2.9477
|  | 1.74 | -0.48093 |  | 3.2558 | -2.9106 | -2.9106
|  | 1.76 | -0.47484 |  | 3.2644 | -2.8738 | -2.8738
|  | 1.78 | -0.46881 |  | 3.273 | -2.8373 | -2.8373
|  | 1.8 | -0.46284 |  | 3.2816 | -2.8011 | -2.8011
|  | 1.82 | -0.45691 |  | 3.2902 | -2.7652 | -2.7652
|  | 1.84 | -0.45104 |  | 3.2988 | -2.7297 | -2.7297
|  | 1.86 | -0.44522 |  | 3.3074 | -2.6945 | -2.6945
|  | 1.88 | -0.43946 |  | 3.316 | -2.6596 | -2.6596
|  | 1.9 | -0.43375 |  | 3.3246 | -2.625 | -2.625
|  | 1.92 | -0.42809 |  | 3.3332 | -2.5908 | -2.5908
|  | 1.94 | -0.42249 |  | 3.3418 | -2.5569 | -2.5569
|  | 1.96 | -0.41694 |  | 3.3504 | -2.5233 | -2.5233
|  | 1.98 | -0.41145 |  | 3.359 | -2.4901 | -2.4901
|  | 2 | -0.40601 |  | 3.3676 | -2.4571 | -2.4571
|  | 2.02 | -0.40062 |  | 3.3762 | -2.4245 | -2.4245
|  | 2.04 | -0.39529 |  | 3.3848 | -2.3923 | -2.3923
|  | 2.06 | -0.39001 |  | 3.3934 | -2.3603 | -2.3603
|  | 2.08 | -0.38479 |  | 3.402 | -2.3287 | -2.3287
|  | 2.1 | -0.37961 |  | 3.4106 | -2.2974 | -2.2974
|  | 2.12 | -0.3745 |  | 3.4192 | -2.2665 | -2.2665
|  | 2.14 | -0.36944 |  | 3.4278 | -2.2358 | -2.2358
|  | 2.16 | -0.36443 |  | 3.4364 | -2.2055 | -2.2055
|  | 2.18 | -0.35947 |  | 3.445 | -2.1755 | -2.1755
|  | 2.2 | -0.35457 |  | 3.4536 | -2.1459 | -2.1459
|  | 2.22 | -0.34972 |  | 3.4622 | -2.1165 | -2.1165
|  | 2.24 | -0.34493 |  | 3.4708 | -2.0875 | -2.0875
|  | 2.26 | -0.34018 |  | 3.4794 | -2.0588 | -2.0588
|  | 2.28 | -0.33549 |  | 3.488 | -2.0304 | -2.0304
|  | 2.3 | -0.33085 |  | 3.4966 | -2.0023 | -2.0023
|  | 2.32 | -0.32627 |  | 3.5052 | -1.9746 | -1.9746
|  | 2.34 | -0.32173 |  | 3.5138 | -1.9471 | -1.9471
|  | 2.36 | -0.31725 |  | 3.5224 | -1.92 | -1.92
|  | 2.38 | -0.31282 |  | 3.531 | -1.8932 | -1.8932
|  | 2.4 | -0.30844 |  | 3.5396 | -1.8667 | -1.8667
|  | 2.42 | -0.30411 |  | 3.5482 | -1.8405 | -1.8405
|  | 2.44 | -0.29983 |  | 3.5568 | -1.8146 | -1.8146
|  | 2.46 | -0.2956 |  | 3.5654 | -1.789 | -1.789
|  | 2.48 | -0.29143 |  | 3.574 | -1.7637 | -1.7637
|  | 2.5 | -0.2873 |  | 3.5826 | -1.7387 | -1.7387
|  | 2.52 | -0.28322 |  | 3.5912 | -1.714 | -1.714
|  | 2.54 | -0.27919 |  | 3.5998 | -1.6896 | -1.6896
|  | 2.56 | -0.2752 |  | 3.6084 | -1.6655 | -1.6655
|  | 2.58 | -0.27127 |  | 3.617 | -1.6417 | -1.6417
|  | 2.6 | -0.26738 |  | 3.6256 | -1.6182 | -1.6182
|  | 2.62 | -0.26355 |  | 3.6342 | -1.595 | -1.595
|  | 2.64 | -0.25976 |  | 3.6428 | -1.572 | -1.572
|  | 2.66 | -0.25601 |  | 3.6514 | -1.5494 | -1.5494
|  | 2.68 | -0.25231 |  | 3.66 | -1.527 | -1.527
|  | 2.7 | -0.24866 |  | 3.6686 | -1.5049 | -1.5049
|  | 2.72 | -0.24505 |  | 3.6772 | -1.4831 | -1.4831
|  | 2.74 | -0.24149 |  | 3.6858 | -1.4615 | -1.4615
|  | 2.76 | -0.23798 |  | 3.6944 | -1.4402 | -1.4402
|  | 2.78 | -0.23451 |  | 3.7031 | -1.4192 | -1.4192
|  | 2.8 | -0.23108 |  | 3.7117 | -1.3985 | -1.3985
|  | 2.82 | -0.22769 |  | 3.7203 | -1.378 | -1.378
|  | 2.84 | -0.22435 |  | 3.7289 | -1.3578 | -1.3578
|  | 2.86 | -0.22106 |  | 3.7375 | -1.3378 | -1.3378
|  | 2.88 | -0.2178 |  | 3.7461 | -1.3181 | -1.3181
|  | 2.9 | -0.21459 |  | 3.7547 | -1.2987 | -1.2987
|  | 2.92 | -0.21142 |  | 3.7633 | -1.2795 | -1.2795
|  | 2.94 | -0.20829 |  | 3.7719 | -1.2606 | -1.2606
|  | 2.96 | -0.2052 |  | 3.7805 | -1.2419 | -1.2419
|  | 2.98 | -0.20216 |  | 3.7891 | -1.2234 | -1.2234
|  | 3 | -0.19915 |  | 3.7977 | -1.2052 | -1.2052
|  | 3.02 | -0.19618 |  | 3.8063 | -1.1873 | -1.1873
|  | 3.04 | -0.19325 |  | 3.8149 | -1.1696 | -1.1696
|  | 3.06 | -0.19036 |  | 3.8235 | -1.1521 | -1.1521
|  | 3.08 | -0.18751 |  | 3.8321 | -1.1348 | -1.1348
|  | 3.1 | -0.1847 |  | 3.8407 | -1.1178 | -1.1178
|  | 3.12 | -0.18193 |  | 3.8493 | -1.101 | -1.101
|  | 3.14 | -0.17919 |  | 3.8579 | -1.0845 | -1.0845
|  | 3.16 | -0.17649 |  | 3.8665 | -1.0681 | -1.0681
|  | 3.18 | -0.17383 |  | 3.8751 | -1.052 | -1.052
|  | 3.2 | -0.1712 |  | 3.8837 | -1.0361 | -1.0361
|  | 3.22 | -0.16861 |  | 3.8923 | -1.0204 | -1.0204
|  | 3.24 | -0.16605 |  | 3.9009 | -1.005 | -1.005
|  | 3.26 | -0.16353 |  | 3.9095 | -0.98971 | -0.98971
|  | 3.28 | -0.16105 |  | 3.9181 | -0.97467 | -0.97467
|  | 3.3 | -0.1586 |  | 3.9267 | -0.95983 | -0.95983
|  | 3.32 | -0.15618 |  | 3.9353 | -0.9452 | -0.9452
|  | 3.34 | -0.1538 |  | 3.9439 | -0.93078 | -0.93078
|  | 3.36 | -0.15145 |  | 3.9525 | -0.91655 | -0.91655
|  | 3.38 | -0.14913 |  | 3.9611 | -0.90252 | -0.90252
|  | 3.4 | -0.14684 |  | 3.9697 | -0.88869 | -0.88869
|  | 3.42 | -0.14459 |  | 3.9783 | -0.87505 | -0.87505
|  | 3.44 | -0.14237 |  | 3.9869 | -0.86161 | -0.86161
|  | 3.46 | -0.14018 |  | 3.9955 | -0.84835 | -0.84835
|  | 3.48 | -0.13802 |  | 4.0041 | -0.83528 | -0.83528
|  | 3.5 | -0.13589 |  | 4.0127 | -0.8224 | -0.8224
|  | 3.52 | -0.13379 |  | 4.0213 | -0.80969 | -0.80969
|  | 3.54 | -0.13172 |  | 4.0299 | -0.79717 | -0.79717
|  | 3.56 | -0.12968 |  | 4.0385 | -0.78483 | -0.78483
|  | 3.58 | -0.12767 |  | 4.0471 | -0.77266 | -0.77266
|  | 3.6 | -0.12569 |  | 4.0557 | -0.76067 | -0.76067
|  | 3.62 | -0.12374 |  | 4.0643 | -0.74885 | -0.74885
|  | 3.64 | -0.12181 |  | 4.0729 | -0.7372 | -0.7372
|  | 3.66 | -0.11991 |  | 4.0815 | -0.72572 | -0.72572
|  | 3.68 | -0.11804 |  | 4.0901 | -0.7144 | -0.7144
|  | 3.7 | -0.1162 |  | 4.0987 | -0.70325 | -0.70325
|  | 3.72 | -0.11438 |  | 4.1073 | -0.69225 | -0.69225
|  | 3.74 | -0.11259 |  | 4.1159 | -0.68142 | -0.68142
|  | 3.76 | -0.11083 |  | 4.1245 | -0.67075 | -0.67075
|  | 3.78 | -0.10909 |  | 4.1331 | -0.66023 | -0.66023
|  | 3.8 | -0.10738 |  | 4.1417 | -0.64986 | -0.64986
|  | 3.82 | -0.10569 |  | 4.1503 | -0.63965 | -0.63965
|  | 3.84 | -0.10403 |  | 4.1589 | -0.62958 | -0.62958
|  | 3.86 | -0.10239 |  | 4.1675 | -0.61967 | -0.61967
|  | 3.88 | -0.10078 |  | 4.1761 | -0.6099 | -0.6099
|  | 3.9 | -0.099185 |  | 4.1847 | -0.60027 | -0.60027
|  | 3.92 | -0.097618 |  | 4.1933 | -0.59079 | -0.59079
|  | 3.94 | -0.096074 |  | 4.2019 | -0.58144 | -0.58144
|  | 3.96 | -0.094553 |  | 4.2105 | -0.57224 | -0.57224
|  | 3.98 | -0.093054 |  | 4.2191 | -0.56317 | -0.56317
|  | 4 | -0.091578 |  | 4.2277 | -0.55423 | -0.55423
|  | 4.02 | -0.090124 |  | 4.2363 | -0.54543 | -0.54543
|  | 4.04 | -0.088691 |  | 4.2449 | -0.53676 | -0.53676
|  | 4.06 | -0.08728 |  | 4.2535 | -0.52822 | -0.52822
|  | 4.08 | -0.08589 |  | 4.2621 | -0.51981 | -0.51981
|  | 4.1 | -0.084521 |  | 4.2707 | -0.51152 | -0.51152
|  | 4.12 | -0.083172 |  | 4.2793 | -0.50336 | -0.50336
|  | 4.14 | -0.081843 |  | 4.2879 | -0.49532 | -0.49532
|  | 4.16 | -0.080535 |  | 4.2965 | -0.4874 | -0.4874
|  | 4.18 | -0.079246 |  | 4.3051 | -0.4796 | -0.4796
|  | 4.2 | -0.077977 |  | 4.3137 | -0.47192 | -0.47192
|  | 4.22 | -0.076727 |  | 4.3223 | -0.46435 | -0.46435
|  | 4.24 | -0.075496 |  | 4.3309 | -0.4569 | -0.4569
|  | 4.26 | -0.074283 |  | 4.3395 | -0.44956 | -0.44956
|  | 4.28 | -0.073089 |  | 4.3481 | -0.44234 | -0.44234
|  | 4.3 | -0.071913 |  | 4.3567 | -0.43522 | -0.43522
|  | 4.32 | -0.070755 |  | 4.3653 | -0.42821 | -0.42821
|  | 4.34 | -0.069615 |  | 4.3739 | -0.42131 | -0.42131
|  | 4.36 | -0.068492 |  | 4.3825 | -0.41451 | -0.41451
|  | 4.38 | -0.067386 |  | 4.3911 | -0.40782 | -0.40782
|  | 4.4 | -0.066298 |  | 4.3997 | -0.40123 | -0.40123
|  | 4.42 | -0.065226 |  | 4.4083 | -0.39474 | -0.39474
|  | 4.44 | -0.06417 |  | 4.4169 | -0.38836 | -0.38836
|  | 4.46 | -0.063131 |  | 4.4255 | -0.38207 | -0.38207
|  | 4.48 | -0.062107 |  | 4.4341 | -0.37587 | -0.37587
|  | 4.5 | -0.061099 |  | 4.4427 | -0.36977 | -0.36977
|  | 4.52 | -0.060107 |  | 4.4513 | -0.36377 | -0.36377
|  | 4.54 | -0.059131 |  | 4.4599 | -0.35786 | -0.35786
|  | 4.56 | -0.058169 |  | 4.4685 | -0.35204 | -0.35204
|  | 4.58 | -0.057222 |  | 4.4771 | -0.34631 | -0.34631
|  | 4.6 | -0.05629 |  | 4.4858 | -0.34067 | -0.34067
|  | 4.62 | -0.055373 |  | 4.4944 | -0.33512 | -0.33512
|  | 4.64 | -0.054469 |  | 4.503 | -0.32965 | -0.32965
|  | 4.66 | -0.05358 |  | 4.5116 | -0.32427 | -0.32427
|  | 4.68 | -0.052705 |  | 4.5202 | -0.31897 | -0.31897
|  | 4.7 | -0.051843 |  | 4.5288 | -0.31375 | -0.31375
|  | 4.72 | -0.050995 |  | 4.5374 | -0.30862 | -0.30862
|  | 4.74 | -0.05016 |  | 4.546 | -0.30357 | -0.30357
|  | 4.76 | -0.049338 |  | 4.5546 | -0.29859 | -0.29859
|  | 4.78 | -0.048529 |  | 4.5632 | -0.2937 | -0.2937
|  | 4.8 | -0.047733 |  | 4.5718 | -0.28888 | -0.28888
|  | 4.82 | -0.046949 |  | 4.5804 | -0.28413 | -0.28413
|  | 4.84 | -0.046177 |  | 4.589 | -0.27946 | -0.27946
|  | 4.86 | -0.045418 |  | 4.5976 | -0.27487 | -0.27487
|  | 4.88 | -0.04467 |  | 4.6062 | -0.27035 | -0.27035
|  | 4.9 | -0.043935 |  | 4.6148 | -0.26589 | -0.26589
|  | 4.92 | -0.043211 |  | 4.6234 | -0.26151 | -0.26151
|  | 4.94 | -0.042498 |  | 4.632 | -0.2572 | -0.2572
|  | 4.96 | -0.041797 |  | 4.6406 | -0.25296 | -0.25296
|  | 4.98 | -0.041107 |  | 4.6492 | -0.24878 | -0.24878
|  | 5 | -0.040428 |  | 4.6578 | -0.24467 | -0.24467
|  | 5.02 | -0.039759 |  | 4.6664 | -0.24062 | -0.24062
|  | 5.04 | -0.039101 |  | 4.675 | -0.23664 | -0.23664
|  | 5.06 | -0.038454 |  | 4.6836 | -0.23272 | -0.23272
|  | 5.08 | -0.037817 |  | 4.6922 | -0.22887 | -0.22887
|  | 5.1 | -0.03719 |  | 4.7008 | -0.22507 | -0.22507
|  | 5.12 | -0.036573 |  | 4.7094 | -0.22134 | -0.22134
|  | 5.14 | -0.035966 |  | 4.718 | -0.21767 | -0.21767
|  | 5.16 | -0.035369 |  | 4.7266 | -0.21405 | -0.21405
|  | 5.18 | -0.034781 |  | 4.7352 | -0.2105 | -0.2105
|  | 5.2 | -0.034203 |  | 4.7438 | -0.20699 | -0.20699
|  | 5.22 | -0.033634 |  | 4.7524 | -0.20355 | -0.20355
|  | 5.24 | -0.033074 |  | 4.761 | -0.20016 | -0.20016
|  | 5.26 | -0.032523 |  | 4.7696 | -0.19683 | -0.19683
|  | 5.28 | -0.03198 |  | 4.7782 | -0.19355 | -0.19355
|  | 5.3 | -0.031447 |  | 4.7868 | -0.19032 | -0.19032
|  | 5.32 | -0.030922 |  | 4.7954 | -0.18714 | -0.18714
|  | 5.34 | -0.030406 |  | 4.804 | -0.18402 | -0.18402
|  | 5.36 | -0.029898 |  | 4.8126 | -0.18094 | -0.18094
|  | 5.38 | -0.029398 |  | 4.8212 | -0.17792 | -0.17792
|  | 5.4 | -0.028906 |  | 4.8298 | -0.17494 | -0.17494
|  | 5.42 | -0.028422 |  | 4.8384 | -0.17201 | -0.17201
|  | 5.44 | -0.027946 |  | 4.847 | -0.16913 | -0.16913
|  | 5.46 | -0.027478 |  | 4.8556 | -0.1663 | -0.1663
|  | 5.48 | -0.027017 |  | 4.8642 | -0.16351 | -0.16351
|  | 5.5 | -0.026564 |  | 4.8728 | -0.16077 | -0.16077
|  | 5.52 | -0.026118 |  | 4.8814 | -0.15807 | -0.15807
|  | 5.54 | -0.025679 |  | 4.89 | -0.15541 | -0.15541
|  | 5.56 | -0.025248 |  | 4.8986 | -0.1528 | -0.1528
|  | 5.58 | -0.024823 |  | 4.9072 | -0.15023 | -0.15023
|  | 5.6 | -0.024406 |  | 4.9158 | -0.1477 | -0.1477
|  | 5.62 | -0.023995 |  | 4.9244 | -0.14522 | -0.14522
|  | 5.64 | -0.023591 |  | 4.933 | -0.14277 | -0.14277
|  | 5.66 | -0.023194 |  | 4.9416 | -0.14037 | -0.14037
|  | 5.68 | -0.022803 |  | 4.9502 | -0.138 | -0.138
|  | 5.7 | -0.022418 |  | 4.9588 | -0.13567 | -0.13567
|  | 5.72 | -0.02204 |  | 4.9674 | -0.13338 | -0.13338
|  | 5.74 | -0.021668 |  | 4.976 | -0.13113 | -0.13113
|  | 5.76 | -0.021302 |  | 4.9846 | -0.12892 | -0.12892
|  | 5.78 | -0.020941 |  | 4.9932 | -0.12674 | -0.12674
|  | 5.8 | -0.020587 |  | 5.0018 | -0.12459 | -0.12459
|  | 5.82 | -0.020239 |  | 5.0104 | -0.12249 | -0.12249
|  | 5.84 | -0.019896 |  | 5.019 | -0.12041 | -0.12041
|  | 5.86 | -0.01956 |  | 5.0276 | -0.11837 | -0.11837
|  | 5.88 | -0.019228 |  | 5.0362 | -0.11637 | -0.11637
|  | 5.9 | -0.018902 |  | 5.0448 | -0.1144 | -0.1144
|  | 5.92 | -0.018582 |  | 5.0534 | -0.11246 | -0.11246
|  | 5.94 | -0.018266 |  | 5.062 | -0.11055 | -0.11055
|  | 5.96 | -0.017956 |  | 5.0706 | -0.10867 | -0.10867
|  | 5.98 | -0.017651 |  | 5.0792 | -0.10683 | -0.10683
|  | 6 | -0.017351 |  | 5.0878 | -0.10501 | -0.10501
|  | 6.02 | -0.017056 |  | 5.0964 | -0.10322 | -0.10322
|  | 6.04 | -0.016766 |  | 5.105 | -0.10147 | -0.10147
|  | 6.06 | -0.016481 |  | 5.1136 | -0.099742 | -0.099742
|  | 6.08 | -0.0162 |  | 5.1222 | -0.098044 | -0.098044
|  | 6.1 | -0.015924 |  | 5.1308 | -0.096374 | -0.096374
|  | 6.12 | -0.015653 |  | 5.1394 | -0.094732 | -0.094732
|  | 6.14 | -0.015386 |  | 5.148 | -0.093117 | -0.093117
|  | 6.16 | -0.015124 |  | 5.1566 | -0.091529 | -0.091529
|  | 6.18 | -0.014866 |  | 5.1652 | -0.089967 | -0.089967
|  | 6.2 | -0.014612 |  | 5.1738 | -0.088431 | -0.088431
|  | 6.22 | -0.014362 |  | 5.1824 | -0.086921 | -0.086921
|  | 6.24 | -0.014117 |  | 5.191 | -0.085436 | -0.085436
|  | 6.26 | -0.013876 |  | 5.1996 | -0.083975 | -0.083975
|  | 6.28 | -0.013638 |  | 5.2082 | -0.082539 | -0.082539
|  | 6.3 | -0.013405 |  | 5.2168 | -0.081127 | -0.081127
|  | 6.32 | -0.013176 |  | 5.2254 | -0.079739 | -0.079739
|  | 6.34 | -0.01295 |  | 5.234 | -0.078373 | -0.078373
|  | 6.36 | -0.012728 |  | 5.2426 | -0.077031 | -0.077031
|  | 6.38 | -0.01251 |  | 5.2512 | -0.075711 | -0.075711
|  | 6.4 | -0.012296 |  | 5.2598 | -0.074413 | -0.074413
|  | 6.42 | -0.012085 |  | 5.2685 | -0.073136 | -0.073136
|  | 6.44 | -0.011877 |  | 5.2771 | -0.071881 | -0.071881
|  | 6.46 | -0.011673 |  | 5.2857 | -0.070647 | -0.070647
|  | 6.48 | -0.011473 |  | 5.2943 | -0.069434 | -0.069434
|  | 6.5 | -0.011276 |  | 5.3029 | -0.068241 | -0.068241
|  | 6.52 | -0.011082 |  | 5.3115 | -0.067068 | -0.067068
|  | 6.54 | -0.010891 |  | 5.3201 | -0.065915 | -0.065915
|  | 6.56 | -0.010704 |  | 5.3287 | -0.064781 | -0.064781
|  | 6.58 | -0.01052 |  | 5.3373 | -0.063666 | -0.063666
|  | 6.6 | -0.010339 |  | 5.3459 | -0.06257 | -0.06257
|  | 6.62 | -0.010161 |  | 5.3545 | -0.061493 | -0.061493
|  | 6.64 | -0.0099857 |  | 5.3631 | -0.060433 | -0.060433
|  | 6.66 | -0.0098136 |  | 5.3717 | -0.059392 | -0.059392
|  | 6.68 | -0.0096444 |  | 5.3803 | -0.058368 | -0.058368
|  | 6.7 | -0.009478 |  | 5.3889 | -0.057361 | -0.057361
|  | 6.72 | -0.0093145 |  | 5.3975 | -0.056371 | -0.056371
|  | 6.74 | -0.0091537 |  | 5.4061 | -0.055398 | -0.055398
|  | 6.76 | -0.0089956 |  | 5.4147 | -0.054441 | -0.054441
|  | 6.78 | -0.0088402 |  | 5.4233 | -0.053501 | -0.053501
|  | 6.8 | -0.0086874 |  | 5.4319 | -0.052576 | -0.052576
|  | 6.82 | -0.0085373 |  | 5.4405 | -0.051667 | -0.051667
|  | 6.84 | -0.0083896 |  | 5.4491 | -0.050774 | -0.050774
|  | 6.86 | -0.0082445 |  | 5.4577 | -0.049895 | -0.049895
|  | 6.88 | -0.0081018 |  | 5.4663 | -0.049032 | -0.049032
|  | 6.9 | -0.0079615 |  | 5.4749 | -0.048183 | -0.048183
|  | 6.92 | -0.0078236 |  | 5.4835 | -0.047349 | -0.047349
|  | 6.94 | -0.0076881 |  | 5.4921 | -0.046528 | -0.046528
|  | 6.96 | -0.0075548 |  | 5.5007 | -0.045722 | -0.045722
|  | 6.98 | -0.0074238 |  | 5.5093 | -0.044929 | -0.044929
|  | 7 | -0.0072951 |  | 5.5179 | -0.04415 | -0.04415
|  | 7.02 | -0.0071685 |  | 5.5265 | -0.043384 | -0.043384
|  | 7.04 | -0.0070441 |  | 5.5351 | -0.042631 | -0.042631
|  | 7.06 | -0.0069218 |  | 5.5437 | -0.04189 | -0.04189
|  | 7.08 | -0.0068015 |  | 5.5523 | -0.041163 | -0.041163
|  | 7.1 | -0.0066833 |  | 5.5609 | -0.040448 | -0.040448
|  | 7.12 | -0.0065672 |  | 5.5695 | -0.039745 | -0.039745
|  | 7.14 | -0.006453 |  | 5.5781 | -0.039054 | -0.039054
|  | 7.16 | -0.0063408 |  | 5.5867 | -0.038374 | -0.038374
|  | 7.18 | -0.0062304 |  | 5.5953 | -0.037707 | -0.037707
|  | 7.2 | -0.006122 |  | 5.6039 | -0.03705 | -0.03705
|  | 7.22 | -0.0060154 |  | 5.6125 | -0.036405 | -0.036405
|  | 7.24 | -0.0059106 |  | 5.6211 | -0.035771 | -0.035771
|  | 7.26 | -0.0058077 |  | 5.6297 | -0.035148 | -0.035148
|  | 7.28 | -0.0057065 |  | 5.6383 | -0.034535 | -0.034535
|  | 7.3 | -0.005607 |  | 5.6469 | -0.033933 | -0.033933
|  | 7.32 | -0.0055092 |  | 5.6555 | -0.033342 | -0.033342
|  | 7.34 | -0.0054131 |  | 5.6641 | -0.03276 | -0.03276
|  | 7.36 | -0.0053186 |  | 5.6727 | -0.032188 | -0.032188
|  | 7.38 | -0.0052258 |  | 5.6813 | -0.031626 | -0.031626
|  | 7.4 | -0.0051345 |  | 5.6899 | -0.031074 | -0.031074
|  | 7.42 | -0.0050448 |  | 5.6985 | -0.030531 | -0.030531
|  | 7.44 | -0.0049567 |  | 5.7071 | -0.029998 | -0.029998
|  | 7.46 | -0.0048701 |  | 5.7157 | -0.029474 | -0.029474
|  | 7.48 | -0.0047849 |  | 5.7243 | -0.028958 | -0.028958
|  | 7.5 | -0.0047012 |  | 5.7329 | -0.028452 | -0.028452
|  | 7.52 | -0.004619 |  | 5.7415 | -0.027954 | -0.027954
|  | 7.54 | -0.0045381 |  | 5.7501 | -0.027465 | -0.027465
|  | 7.56 | -0.0044587 |  | 5.7587 | -0.026984 | -0.026984
|  | 7.58 | -0.0043806 |  | 5.7673 | -0.026511 | -0.026511
|  | 7.6 | -0.0043039 |  | 5.7759 | -0.026047 | -0.026047
|  | 7.62 | -0.0042285 |  | 5.7845 | -0.025591 | -0.025591
|  | 7.64 | -0.0041544 |  | 5.7931 | -0.025142 | -0.025142
|  | 7.66 | -0.0040815 |  | 5.8017 | -0.024701 | -0.024701
|  | 7.68 | -0.0040099 |  | 5.8103 | -0.024268 | -0.024268
|  | 7.7 | -0.0039396 |  | 5.8189 | -0.023842 | -0.023842
|  | 7.72 | -0.0038705 |  | 5.8275 | -0.023424 | -0.023424
|  | 7.74 | -0.0038025 |  | 5.8361 | -0.023013 | -0.023013
|  | 7.76 | -0.0037358 |  | 5.8447 | -0.022609 | -0.022609
|  | 7.78 | -0.0036701 |  | 5.8533 | -0.022212 | -0.022212
|  | 7.8 | -0.0036057 |  | 5.8619 | -0.021822 | -0.021822
|  | 7.82 | -0.0035423 |  | 5.8705 | -0.021438 | -0.021438
|  | 7.84 | -0.00348 |  | 5.8791 | -0.021061 | -0.021061
|  | 7.86 | -0.0034188 |  | 5.8877 | -0.020691 | -0.020691
|  | 7.88 | -0.0033587 |  | 5.8963 | -0.020327 | -0.020327
|  | 7.9 | -0.0032996 |  | 5.9049 | -0.019969 | -0.019969
|  | 7.92 | -0.0032415 |  | 5.9135 | -0.019618 | -0.019618
|  | 7.94 | -0.0031845 |  | 5.9221 | -0.019273 | -0.019273
|  | 7.96 | -0.0031284 |  | 5.9307 | -0.018933 | -0.018933
|  | 7.98 | -0.0030733 |  | 5.9393 | -0.0186 | -0.0186
|  | 8 | -0.0030192 |  | 5.9479 | -0.018272 | -0.018272