## fit_2NN_FCC
tait or murnaghan (e.g., material project) | input |  | Rose function | input |  |  |  |  | TB-SMA | input (Ref) |  | TB-SMA | fit
FCC | Cu |  | FCC | Cu |  |  |  |  | FCC | Tb |  | FCC | Tb |  | Lammps, metal units
E0[eV/atom] | -4.096 |  | re[A] | 2.5699 | <- No user input is required here. |  |  |  | A[eV] | 0.0812 |  | p | 8.1213 | <-fit | pair_style smatb # R0(A) p q A(eV) xi(eV) Rcs(A) Rc(A)
V0[A^3/atom] | 12.001 |  | d | 0.05 |  |  |  |  | xi[eV] | 1.1081 |  | q | 2.7204 | <-fit | pair_coeff 1 1 | 2.5699 | 11.5597 | 2.8316 | 0.0812 | 1.1081 | 6 | 12 | # | Cu | Cu
B | 0.862 |  | Z | 12 | Note: Z(FCC)=12, Z(HCP)=12, Z(BCC)=8 |  |  |  | p | 11.5597 |  | A[eV] | 0.1719 | <-fit
C | 6.173 |  | Natom | 4 | Note: (FCC)=4, (HCP)=2, (BCC)=2 |  |  |  | q | 2.8316 |  | xi[eV] | 1.743 | <-fit | fit (output)
|  |  | factor | 1.4142 | <- FCC:sqrt(2), BCC:2/sqrt(3), ideal HCP:sqrt(3)/(4/3)^(1/3) | [9 empty] | pair_style smatb # R0(A) p q A(eV) xi(eV) Rcs(A) Rc(A): 2NN
Note: Material project: Table (correct) [eV] -> [eV/atom] (cohesive energy), [A^3] -> [A^3/atom] (=omega=atomic volume) | [8 empty] | Z | 12 | Note: Z(FCC)=12, Z(HCP)=12, Z(BCC)=8 | p/q | 2.9853 |  | pair_coeff 1 1 | 2.5699 | 8.1213 | 2.7204 | 0.1719 | 1.743 | 6 | 12 | # | Cu | Cu
Lattice const.[A] | output |  | Rose function | output |  |  |  |  | R0 | 2.5699 | Note: R0 = re
a0 (FCC or BCC) | 3.6343 |  | re[A] | 2.5699 | <- re=a0/factor. i.e., FCC:a0/sqrt(2), BCC:a0/1, ideal HCP:a0(FCC or BCC)*/sqrt(3)*(4/3)^(1/3) | [9 empty] | Usage
a0 (ideal HCP) | 4.0001 |  | a | 4.7676 | [10 empty] | 1. File tab -> Options -> Add-ins -> Solver Add-ins -> [Excel Add-ins] Go... -> [check] Solver Add-in -> OK
|  |  | a* | 0 | [10 empty] | 2. Data tab -> Solver -> Set Object: [$O$19] -> To: [check] Min -> By Changing Variable Cells: [$O$4:$O$7] -> Solve
delta (=d) | 0.20918 |  | Eu*(a*) | -1 | [10 empty] | Note: It is necessary to increase the constraints, chainging weight or include other structures to fit the required range.
|  |  | Eu(r)[eV/atom] | -4.096
|  |  | Eu(r)[eV] | -49.152 | [10 empty] | Constraints for fit |  |  | Note
References: https://doi.org/10.1103/PhysRevB.29.2963 , https://doi.org/10.1103/PhysRevB.62.8564, and https://doi.org/10.1103/PhysRevB.64.184102 | [14 empty] | 1. r = re, as = 0: Z*A - sqrt(Z)*xi = -Ec | 0.16183 | (for A) | TB-SMA only
|  |  | a* | Eu*(a*) |  | r [A] | Eu(r) [eV/atom] | Eu(r) [eV] | E(TB-SMA)[eV] |  | E(fit) | Error | weight | Total error | 2. 3rd derivative and d=0.05 at re: p/q = 2.95 | 2.95 | (for p/q) | universal curve (Rose function: d=0.05) + TB-SMA
|  |  | -1 | 0.13591 |  | 2.0308 | 0.5567 | 6.6804 | 3.9147 |  | 0.6031 | 0.0021524 | 1 | 3.278e-07 | 3. 1st derivative and r = re: xi = p/(p-q) * Ec/sqrt(Z) | 1.778 | (for xi) | TB-SMA only
|  |  | -0.98 | 0.072099 |  | 2.0416 | 0.29532 | 3.5438 | 3.4731 |  | 0.33517 | 0.0015885 | 1
|  |  | -0.96 | 0.011065 |  | 2.0524 | 0.045323 | 0.54388 | 3.0556 |  | 0.079281 | 0.0011532 | 1 |  | check (xi/A)/(p/q) | 3.3966 | vs. sqrt(Z) = | 3.4641 | Differene = | -0.067542
|  |  | -0.94 | -0.047285 |  | 2.0632 | -0.19368 | -2.3241 | 2.6611 |  | -0.16503 | 0.00082078 | 1
|  |  | -0.92 | -0.10305 |  | 2.074 | -0.42207 | -5.0649 | 2.2883 |  | -0.39819 | 0.00057044 | 1 |  | Rosato et al., |  |  |  |  | Test | input
|  |  | -0.9 | -0.15631 |  | 2.0847 | -0.64024 | -7.6828 | 1.9363 |  | -0.62062 | 0.00038492 | 1 |  | A | 0.17193 |  |  |  | FCC | Cu | Rose (Table 1)
|  |  | -0.88 | -0.20716 |  | 2.0955 | -0.84853 | -10.1823 | 1.604 |  | -0.83271 | 0.00025012 | 1 |  | xi | 1.778 |  |  |  | l[A] | 0.29899 | 1st Line
|  |  | -0.86 | -0.25569 |  | 2.1063 | -1.0473 | -12.5675 | 1.2904 |  | -1.0349 | 0.00015461 | 1 | [6 empty] | rwse[A] | 1.41 | 2nd Line
|  |  | -0.84 | -0.30197 |  | 2.1171 | -1.2369 | -14.8426 | 0.9946 |  | -1.2274 | 8.9144e-05 | 1 |  | p/q | 2.9511 |  |  |  | factor, f | 1 | f*B(V0)'= | 6.173
|  |  | -0.82 | -0.3461 |  | 2.1279 | -1.4176 | -17.0113 | 0.71571 |  | -1.4108 | 4.6299e-05 | 1 |  | d | 0.05 |  |  |  | 3l(B'-1)rwse | 3.2908 | <- The paper is missing the division symbol "/" before rwse.
|  |  | -0.8 | -0.38813 |  | 2.1386 | -1.5898 | -19.0776 | 0.45289 |  | -1.5853 | 2.018e-05 | 1 |  | check | 2.629e-12 | <- Closer to zero is better!!! |  |  | p/q | 8.7143 | Note: 2=< p/q <= 5, (closed packing: p/q >= 2.7)
Note: Because the Schrödinger equation is a second-order partial differential equation, it is sometimes thought that there may have been a basis for obtaining a universal curve as a universal solution. |  |  | -0.78 | -0.42816 |  | 2.1494 | -1.7538 | -21.0451 | 0.20534 |  | -1.7513 | 6.1344e-06 | 1 | [6 empty] | p | 4.1121
|  |  | -0.76 | -0.46625 |  | 2.1602 | -1.9098 | -22.9173 | -0.027712 |  | -1.909 | 5.354e-07 | 1 |  | Table X. d value vs. (p/q) for Rose function
|  |  | -0.74 | -0.50248 |  | 2.171 | -2.0581 | -24.6978 | -0.24698 |  | -2.0589 | 5.8907e-07 | 1 |  | d | p/q | MEAM | Abell | Li | FERNANDEZ
|  |  | -0.72 | -0.5369 |  | 2.1818 | -2.1991 | -26.3897 | -0.45315 |  | -2.2012 | 4.1767e-06 | 1 |  | 0.2 | 8.1168 |  | <- Li | <- In
|  |  | -0.7 | -0.56959 |  | 2.1926 | -2.333 | -27.9965 | -0.64689 |  | -2.3362 | 9.7218e-06 | 1 |  | 0.15 | 6.25 |  | <- Li | <- Li, Na
|  |  | -0.68 | -0.60061 |  | 2.2033 | -2.4601 | -29.5211 | -0.82882 |  | -2.4641 | 1.608e-05 | 1 |  | 0.1 | 4.5397 |  |  | <- Ag, Hf, Tl, Yb, Zn
|  |  | -0.66 | -0.63002 |  | 2.2141 | -2.5806 | -30.9666 | -0.99953 |  | -2.5853 | 2.2448e-05 | 1 |  | 0.095 | 4.3764 |  |  | <- Rb
|  |  | -0.64 | -0.65788 |  | 2.2249 | -2.6947 | -32.3359 | -1.1596 |  | -2.7 | 2.8288e-05 | 1 |  | 0.09 | 4.21 |  |  | <- Nd
|  |  | -0.62 | -0.68424 |  | 2.2357 | -2.8027 | -33.6318 | -1.3095 |  | -2.8084 | 3.3265e-05 | 1 |  | 0.085 | 4.0534 |  |  | <- Pt
|  |  | -0.6 | -0.70917 |  | 2.2465 | -2.9048 | -34.8571 | -1.4499 |  | -2.9109 | 3.7199e-05 | 1 |  | 0.08 | 3.89 |  |  | <- Cu
|  |  | -0.58 | -0.73271 |  | 2.2572 | -3.0012 | -36.0143 | -1.5811 |  | -3.0075 | 4.0025e-05 | 1 |  | 0.075 | 3.7347 |  | <- K | <- Th
|  |  | -0.56 | -0.75492 |  | 2.268 | -3.0922 | -37.106 | -1.7037 |  | -3.0986 | 4.1757e-05 | 1 |  | 0.07 | 3.58 | <- Si | <- K
|  |  | -0.54 | -0.77585 |  | 2.2788 | -3.1779 | -38.1347 | -1.8181 |  | -3.1844 | 4.2467e-05 | 1 |  | 0.065 | 3.4197 |  |  | <- Rh
|  |  | -0.52 | -0.79555 |  | 2.2896 | -3.2586 | -39.1028 | -1.9247 |  | -3.2651 | 4.2261e-05 | 1 |  | 0.06 | 3.26 |  | <- Na, K, Cs, Al
|  |  | -0.5 | -0.81406 |  | 2.3004 | -3.3344 | -40.0125 | -2.0239 |  | -3.3408 | 4.1267e-05 | 1 |  | 0.055 | 3.1071 |  | <- Cu
|  |  | -0.48 | -0.83142 |  | 2.3111 | -3.4055 | -40.8661 | -2.1161 |  | -3.4118 | 3.9622e-05 | 1 |  | 0.05 | 2.95 | <- Al,Fe,Ni,Pd,Pt,In,Cu,Ag,Au |  | <- Ni | <- Li,Na,Al,K,Ca,Ti,V,Fe,Co,Ni,Cu,Zn,Nb,Mo,Pd,Ag,Ta,Re,Ir,Pt,Au,Pb,Th
|  |  | -0.46 | -0.84769 |  | 2.3219 | -3.4721 | -41.6657 | -2.2017 |  | -3.4783 | 3.7463e-05 | 1 |  | 0.045 | 2.7951 |  | <- Ag
|  |  | -0.44 | -0.8629 |  | 2.3327 | -3.5344 | -42.4134 | -2.2809 |  | -3.5404 | 3.492e-05 | 1 |  | 0.04 | 2.64 |  | <- Ag | <- K, Pb
|  |  | -0.42 | -0.8771 |  | 2.3435 | -3.5926 | -43.1112 | -2.3542 |  | -3.5983 | 3.2116e-05 | 1 |  | 0.035 | 2.481 |  |  | <- Cd
|  |  | -0.4 | -0.89032 |  | 2.3543 | -3.6468 | -43.7611 | -2.4218 |  | -3.6522 | 2.9157e-05 | 1 |  | 0.03 | 2.32 |  | <- Au
|  |  | -0.38 | -0.9026 |  | 2.365 | -3.6971 | -44.3648 | -2.4841 |  | -3.7022 | 2.614e-05 | 1 |  | 0.025 | 2.1594 |  |  | <- Al
|  |  | -0.36 | -0.91399 |  | 2.3758 | -3.7437 | -44.9243 | -2.5412 |  | -3.7485 | 2.3144e-05 | 1 |  | 0.02 | 1.99 |  | <- Si, Ge
|  |  | -0.34 | -0.9245 |  | 2.3866 | -3.7868 | -45.4412 | -2.5936 |  | -3.7913 | 2.0235e-05 | 1 |  | 0.015 | 1.8181 |  | <- Si
|  |  | -0.32 | -0.93419 |  | 2.3974 | -3.8264 | -45.9173 | -2.6413 |  | -3.8306 | 1.7465e-05 | 1 |  | 0.01 | 1.63 |  | <- H | <- In
|  |  | -0.3 | -0.94308 |  | 2.4082 | -3.8629 | -46.3542 | -2.6848 |  | -3.8667 | 1.4874e-05 | 1 |  | 0.005 | 1.41 |  | <-C
|  |  | -0.28 | -0.9512 |  | 2.4189 | -3.8961 | -46.7534 | -2.7242 |  | -3.8997 | 1.2489e-05 | 1 |  | 0.001 | 0.857
|  |  | -0.26 | -0.95859 |  | 2.4297 | -3.9264 | -47.1165 | -2.7596 |  | -3.9296 | 1.0328e-05 | 1 |  | Note: The existence of a minimum for Eb requires p > q.
|  |  | -0.24 | -0.96527 |  | 2.4405 | -3.9537 | -47.445 | -2.7915 |  | -3.9566 | 8.3995e-06 | 1
|  |  | -0.22 | -0.97128 |  | 2.4513 | -3.9783 | -47.7402 | -2.8198 |  | -3.9809 | 6.7059e-06 | 1
|  |  | -0.2 | -0.97663 |  | 2.4621 | -4.0003 | -48.0035 | -2.8449 |  | -4.0026 | 5.2422e-06 | 1
|  |  | -0.18 | -0.98137 |  | 2.4728 | -4.0197 | -48.2363 | -2.8669 |  | -4.0217 | 3.9988e-06 | 1
|  |  | -0.16 | -0.98551 |  | 2.4836 | -4.0366 | -48.4397 | -2.886 |  | -4.0384 | 2.9625e-06 | 1
|  |  | -0.14 | -0.98908 |  | 2.4944 | -4.0513 | -48.6151 | -2.9023 |  | -4.0527 | 2.1174e-06 | 1
|  |  | -0.12 | -0.9921 |  | 2.5052 | -4.0636 | -48.7637 | -2.916 |  | -4.0648 | 1.4456e-06 | 1
|  |  | -0.1 | -0.9946 |  | 2.516 | -4.0739 | -48.8865 | -2.9272 |  | -4.0748 | 9.2822e-07 | 1
|  |  | -0.08 | -0.9966 |  | 2.5267 | -4.0821 | -48.9847 | -2.9361 |  | -4.0828 | 5.4611e-07 | 1
|  |  | -0.06 | -0.99811 |  | 2.5375 | -4.0883 | -49.0593 | -2.9428 |  | -4.0888 | 2.8017e-07 | 1
|  |  | -0.04 | -0.99918 |  | 2.5483 | -4.0926 | -49.1115 | -2.9474 |  | -4.093 | 1.1197e-07 | 1
|  |  | -0.02 | -0.9998 |  | 2.5591 | -4.0952 | -49.142 | -2.9501 |  | -4.0953 | 0.00024021 | 10000
|  | re -> | 0 | -1 |  | 2.5699 | -4.096 | -49.152 | -2.9509 |  | -4.096 | 9.209e-07 | 10000 | <- re position
|  |  | 0.02 | -0.9998 |  | 2.5806 | -4.0952 | -49.1423 | -2.9501 |  | -4.095 | 0.00025364 | 10000
|  |  | 0.04 | -0.99922 |  | 2.5914 | -4.0928 | -49.1139 | -2.9476 |  | -4.0925 | 8.6562e-08 | 1
|  |  | 0.06 | -0.99828 |  | 2.6022 | -4.089 | -49.0675 | -2.9435 |  | -4.0885 | 1.7201e-07 | 1
|  |  | 0.08 | -0.99699 |  | 2.613 | -4.0837 | -49.004 | -2.9381 |  | -4.0831 | 2.7166e-07 | 1
|  |  | 0.1 | -0.99537 |  | 2.6238 | -4.077 | -48.9242 | -2.9313 |  | -4.0764 | 3.7703e-07 | 1
|  |  | 0.12 | -0.99343 |  | 2.6346 | -4.0691 | -48.8289 | -2.9232 |  | -4.0684 | 4.8117e-07 | 1
|  |  | 0.14 | -0.99119 |  | 2.6453 | -4.0599 | -48.7189 | -2.9139 |  | -4.0591 | 5.7857e-07 | 1
|  |  | 0.16 | -0.98866 |  | 2.6561 | -4.0496 | -48.5947 | -2.9036 |  | -4.0487 | 6.6502e-07 | 1
|  |  | 0.18 | -0.98586 |  | 2.6669 | -4.0381 | -48.4571 | -2.8922 |  | -4.0372 | 7.3755e-07 | 1
|  |  | 0.2 | -0.9828 |  | 2.6777 | -4.0256 | -48.3068 | -2.8798 |  | -4.0247 | 7.9423e-07 | 1
|  |  | 0.22 | -0.9795 |  | 2.6885 | -4.012 | -48.1444 | -2.8665 |  | -4.0111 | 8.3408e-07 | 1
|  |  | 0.24 | -0.97596 |  | 2.6992 | -3.9975 | -47.9705 | -2.8524 |  | -3.9966 | 8.5692e-07 | 1
|  |  | 0.26 | -0.9722 |  | 2.71 | -3.9821 | -47.7857 | -2.8375 |  | -3.9812 | 8.6325e-07 | 1
|  |  | 0.28 | -0.96823 |  | 2.7208 | -3.9659 | -47.5906 | -2.8218 |  | -3.965 | 8.541e-07 | 1
|  |  | 0.3 | -0.96406 |  | 2.7316 | -3.9488 | -47.3857 | -2.8055 |  | -3.9479 | 8.3092e-07 | 1
|  |  | 0.32 | -0.95971 |  | 2.7424 | -3.931 | -47.1715 | -2.7886 |  | -3.9301 | 7.9547e-07 | 1
|  |  | 0.34 | -0.95517 |  | 2.7531 | -3.9124 | -46.9486 | -2.771 |  | -3.9115 | 7.4972e-07 | 1
|  |  | 0.36 | -0.95047 |  | 2.7639 | -3.8931 | -46.7174 | -2.753 |  | -3.8923 | 6.9575e-07 | 1
|  |  | 0.38 | -0.9456 |  | 2.7747 | -3.8732 | -46.4784 | -2.7344 |  | -3.8724 | 6.3567e-07 | 1
|  |  | 0.4 | -0.94059 |  | 2.7855 | -3.8527 | -46.232 | -2.7154 |  | -3.8519 | 5.7155e-07 | 1
|  |  | 0.42 | -0.93544 |  | 2.7963 | -3.8316 | -45.9788 | -2.6959 |  | -3.8309 | 5.0537e-07 | 1
|  |  | 0.44 | -0.93016 |  | 2.807 | -3.8099 | -45.719 | -2.6761 |  | -3.8093 | 4.3898e-07 | 1
|  |  | 0.46 | -0.92475 |  | 2.8178 | -3.7878 | -45.4531 | -2.6559 |  | -3.7871 | 3.7401e-07 | 1
|  |  | 0.48 | -0.91922 |  | 2.8286 | -3.7651 | -45.1816 | -2.6354 |  | -3.7646 | 3.1192e-07 | 1
|  |  | 0.5 | -0.91359 |  | 2.8394 | -3.7421 | -44.9046 | -2.6146 |  | -3.7415 | 2.5392e-07 | 1
|  |  | 0.52 | -0.90785 |  | 2.8502 | -3.7186 | -44.6227 | -2.5936 |  | -3.7181 | 2.0098e-07 | 1
|  |  | 0.54 | -0.90202 |  | 2.8609 | -3.6947 | -44.3361 | -2.5723 |  | -3.6943 | 1.5384e-07 | 1
|  |  | 0.56 | -0.8961 |  | 2.8717 | -3.6704 | -44.0452 | -2.5508 |  | -3.6701 | 1.1298e-07 | 1
|  |  | 0.58 | -0.8901 |  | 2.8825 | -3.6459 | -43.7503 | -2.5292 |  | -3.6456 | 7.8677e-08 | 1
|  |  | 0.6 | -0.88403 |  | 2.8933 | -3.621 | -43.4516 | -2.5074 |  | -3.6207 | 5.0967e-08 | 1
|  |  | 0.62 | -0.87788 |  | 2.9041 | -3.5958 | -43.1496 | -2.4854 |  | -3.5956 | 2.9701e-08 | 1
|  |  | 0.64 | -0.87167 |  | 2.9148 | -3.5704 | -42.8444 | -2.4633 |  | -3.5702 | 1.4554e-08 | 1
|  |  | 0.66 | -0.8654 |  | 2.9256 | -3.5447 | -42.5363 | -2.4412 |  | -3.5446 | 5.0444e-09 | 1
|  |  | 0.68 | -0.85908 |  | 2.9364 | -3.5188 | -42.2256 | -2.4189 |  | -3.5188 | 5.6866e-10 | 1
|  |  | 0.7 | -0.85271 |  | 2.9472 | -3.4927 | -41.9125 | -2.3966 |  | -3.4927 | 4.2298e-10 | 1
|  |  | 0.72 | -0.8463 |  | 2.958 | -3.4664 | -41.5972 | -2.3743 |  | -3.4665 | 3.8331e-09 | 1
|  |  | 0.74 | -0.83985 |  | 2.9687 | -3.44 | -41.2801 | -2.3519 |  | -3.4401 | 9.9816e-09 | 1
|  |  | 0.76 | -0.83336 |  | 2.9795 | -3.4134 | -40.9612 | -2.3295 |  | -3.4136 | 1.8035e-08 | 1
|  |  | 0.78 | -0.82684 |  | 2.9903 | -3.3867 | -40.6408 | -2.3071 |  | -3.3869 | 2.7172e-08 | 1
|  |  | 0.8 | -0.82029 |  | 3.0011 | -3.3599 | -40.3191 | -2.2847 |  | -3.3601 | 3.6605e-08 | 1
|  |  | 0.82 | -0.81373 |  | 3.0119 | -3.333 | -39.9963 | -2.2624 |  | -3.3332 | 4.5607e-08 | 1
|  |  | 0.84 | -0.80714 |  | 3.0226 | -3.3061 | -39.6726 | -2.2401 |  | -3.3063 | 5.353e-08 | 1
|  |  | 0.86 | -0.80054 |  | 3.0334 | -3.279 | -39.3481 | -2.2178 |  | -3.2793 | 5.9827e-05 | 1000
|  |  | 0.88 | -0.79393 |  | 3.0442 | -3.2519 | -39.023 | -2.1956 |  | -3.2522 | 6.4067e-05 | 1000
|  |  | 0.9 | -0.7873 |  | 3.055 | -3.2248 | -38.6975 | -2.1734 |  | -3.225 | 6.5953e-05 | 1000
|  |  | 0.92 | -0.78067 |  | 3.0658 | -3.1976 | -38.3716 | -2.1513 |  | -3.1979 | 6.5328e-08 | 1
|  |  | 0.94 | -0.77404 |  | 3.0765 | -3.1705 | -38.0456 | -2.1293 |  | -3.1707 | 6.219e-08 | 1
|  |  | 0.96 | -0.76741 |  | 3.0873 | -3.1433 | -37.7196 | -2.1074 |  | -3.1435 | 5.6699e-08 | 1
|  |  | 0.98 | -0.76078 |  | 3.0981 | -3.1161 | -37.3938 | -2.0856 |  | -3.1164 | 4.9176e-08 | 1
|  |  | 1 | -0.75415 |  | 3.1089 | -3.089 | -37.0681 | -2.0639 |  | -3.0892 | 4.0112e-08 | 1
|  |  | 1.02 | -0.74754 |  | 3.1197 | -3.0619 | -36.7428 | -2.0423 |  | -3.0621 | 3.0162e-08 | 1
|  |  | 1.04 | -0.74093 |  | 3.1305 | -3.0348 | -36.418 | -2.0208 |  | -3.035 | 2.0148e-08 | 1
|  |  | 1.06 | -0.73433 |  | 3.1412 | -3.0078 | -36.0938 | -1.9995 |  | -3.0079 | 1.1048e-08 | 1
|  |  | 1.08 | -0.72775 |  | 3.152 | -2.9809 | -35.7703 | -1.9783 |  | -2.9809 | 3.9953e-09 | 1
|  |  | 1.1 | -0.72118 |  | 3.1628 | -2.954 | -35.4475 | -1.9572 |  | -2.954 | 2.6512e-10 | 1
|  |  | 1.12 | -0.71463 |  | 3.1736 | -2.9271 | -35.1256 | -1.9362 |  | -2.9271 | 1.2679e-09 | 1
|  |  | 1.14 | -0.7081 |  | 3.1844 | -2.9004 | -34.8047 | -1.9154 |  | -2.9003 | 8.5362e-09 | 1
|  |  | 1.16 | -0.7016 |  | 3.1951 | -2.8737 | -34.4849 | -1.8947 |  | -2.8736 | 2.3712e-08 | 1
|  |  | 1.18 | -0.69511 |  | 3.2059 | -2.8472 | -34.1661 | -1.8741 |  | -2.847 | 4.8532e-08 | 1
|  |  | 1.2 | -0.68865 |  | 3.2167 | -2.8207 | -33.8485 | -1.8537 |  | -2.8204 | 8.4815e-08 | 1
|  |  | 1.22 | -0.68222 |  | 3.2275 | -2.7944 | -33.5323 | -1.8335 |  | -2.794 | 1.3444e-07 | 1
|  |  | 1.24 | -0.67581 |  | 3.2383 | -2.7681 | -33.2173 | -1.8134 |  | -2.7677 | 1.9935e-07 | 1
|  |  | 1.26 | -0.66943 |  | 3.249 | -2.742 | -32.9038 | -1.7935 |  | -2.7414 | 2.8149e-07 | 1
|  |  | 1.28 | -0.66308 |  | 3.2598 | -2.716 | -32.5917 | -1.7737 |  | -2.7154 | 3.8285e-07 | 1
|  |  | 1.3 | -0.65676 |  | 3.2706 | -2.6901 | -32.2811 | -1.7541 |  | -2.6894 | 5.054e-07 | 1
|  |  | 1.32 | -0.65047 |  | 3.2814 | -2.6643 | -31.9721 | -1.7347 |  | -2.6635 | 6.511e-07 | 1
|  |  | 1.34 | -0.64422 |  | 3.2922 | -2.6387 | -31.6647 | -1.7154 |  | -2.6378 | 8.2187e-07 | 1
|  |  | 1.36 | -0.638 |  | 3.3029 | -2.6132 | -31.359 | -1.6963 |  | -2.6122 | 1.0196e-06 | 1
|  |  | 1.38 | -0.63182 |  | 3.3137 | -2.5879 | -31.055 | -1.6773 |  | -2.5868 | 1.246e-06 | 1
|  |  | 1.4 | -0.62567 |  | 3.3245 | -2.5627 | -30.7527 | -1.6586 |  | -2.5615 | 1.5029e-06 | 1
|  |  | 1.42 | -0.61955 |  | 3.3353 | -2.5377 | -30.4523 | -1.6399 |  | -2.5363 | 1.7919e-06 | 1
|  |  | 1.44 | -0.61348 |  | 3.3461 | -2.5128 | -30.1536 | -1.6215 |  | -2.5113 | 2.1145e-06 | 1
|  |  | 1.46 | -0.60744 |  | 3.3568 | -2.4881 | -29.8568 | -1.6032 |  | -2.4865 | 2.472e-06 | 1
|  |  | 1.48 | -0.60144 |  | 3.3676 | -2.4635 | -29.5619 | -1.5851 |  | -2.4618 | 2.8658e-06 | 1
|  |  | 1.5 | -0.59548 |  | 3.3784 | -2.4391 | -29.269 | -1.5672 |  | -2.4373 | 3.2969e-06 | 1
|  |  | 1.52 | -0.58956 |  | 3.3892 | -2.4148 | -28.9779 | -1.5494 |  | -2.4129 | 3.7663e-06 | 1
|  |  | 1.54 | -0.58368 |  | 3.4 | -2.3907 | -28.6889 | -1.5318 |  | -2.3887 | 4.2748e-06 | 1
|  |  | 1.56 | -0.57784 |  | 3.4107 | -2.3668 | -28.4018 | -1.5144 |  | -2.3646 | 4.8229e-06 | 1
|  |  | 1.58 | -0.57204 |  | 3.4215 | -2.3431 | -28.1168 | -1.4971 |  | -2.3407 | 5.4111e-06 | 1
|  |  | 1.6 | -0.56628 |  | 3.4323 | -2.3195 | -27.8338 | -1.4801 |  | -2.317 | 6.0397e-06 | 1
|  |  | 1.62 | -0.56056 |  | 3.4431 | -2.2961 | -27.5528 | -1.4631 |  | -2.2935 | 6.7087e-06 | 1
|  |  | 1.64 | -0.55489 |  | 3.4539 | -2.2728 | -27.2739 | -1.4464 |  | -2.2701 | 7.4181e-06 | 1
|  |  | 1.66 | -0.54926 |  | 3.4646 | -2.2498 | -26.9971 | -1.4298 |  | -2.2469 | 8.1673e-06 | 1
|  |  | 1.68 | -0.54367 |  | 3.4754 | -2.2269 | -26.7224 | -1.4134 |  | -2.2239 | 8.9561e-06 | 1
|  |  | 1.7 | -0.53812 |  | 3.4862 | -2.2041 | -26.4498 | -1.3972 |  | -2.201 | 9.7836e-06 | 1
|  |  | 1.72 | -0.53262 |  | 3.497 | -2.1816 | -26.1793 | -1.3811 |  | -2.1783 | 1.0649e-05 | 1
|  |  | 1.74 | -0.52716 |  | 3.5078 | -2.1592 | -25.9109 | -1.3652 |  | -2.1558 | 1.1551e-05 | 1
|  |  | 1.76 | -0.52174 |  | 3.5185 | -2.1371 | -25.6446 | -1.3494 |  | -2.1335 | 1.2489e-05 | 1
|  |  | 1.78 | -0.51637 |  | 3.5293 | -2.115 | -25.3805 | -1.3339 |  | -2.1114 | 1.346e-05 | 1
|  |  | 1.8 | -0.51104 |  | 3.5401 | -2.0932 | -25.1185 | -1.3185 |  | -2.0894 | 1.4465e-05 | 1
|  |  | 1.82 | -0.50575 |  | 3.5509 | -2.0716 | -24.8587 | -1.3032 |  | -2.0676 | 1.5499e-05 | 1
|  |  | 1.84 | -0.50051 |  | 3.5617 | -2.0501 | -24.601 | -1.2881 |  | -2.046 | 1.6563e-05 | 1
|  |  | 1.86 | -0.49531 |  | 3.5725 | -2.0288 | -24.3455 | -1.2732 |  | -2.0246 | 1.7653e-05 | 1
|  |  | 1.88 | -0.49016 |  | 3.5832 | -2.0077 | -24.0921 | -1.2584 |  | -2.0033 | 1.8768e-05 | 1
|  |  | 1.9 | -0.48504 |  | 3.594 | -1.9867 | -23.8409 | -1.2438 |  | -1.9823 | 1.9904e-05 | 1
|  |  | 1.92 | -0.47998 |  | 3.6048 | -1.966 | -23.5918 | -1.2293 |  | -1.9614 | 2.106e-05 | 1
|  |  | 1.94 | -0.47495 |  | 3.6156 | -1.9454 | -23.3448 | -1.215 |  | -1.9407 | 2.2233e-05 | 1
|  |  | 1.96 | -0.46997 |  | 3.6264 | -1.925 | -23.1 | -1.2009 |  | -1.9202 | 2.342e-05 | 1
|  |  | 1.98 | -0.46503 |  | 3.6371 | -1.9048 | -22.8573 | -1.1869 |  | -1.8998 | 2.4619e-05 | 1
|  |  | 2 | -0.46014 |  | 3.6479 | -1.8847 | -22.6168 | -1.1731 |  | -1.8797 | 2.5826e-05 | 1
|  |  | 2.02 | -0.45529 |  | 3.6587 | -1.8649 | -22.3784 | -1.1594 |  | -1.8597 | 2.7038e-05 | 1
|  |  | 2.04 | -0.45048 |  | 3.6695 | -1.8452 | -22.1421 | -1.1459 |  | -1.8399 | 2.8253e-05 | 1
|  |  | 2.06 | -0.44572 |  | 3.6803 | -1.8257 | -21.9079 | -1.1325 |  | -1.8202 | 2.9467e-05 | 1
|  |  | 2.08 | -0.441 |  | 3.691 | -1.8063 | -21.6759 | -1.1193 |  | -1.8008 | 3.0677e-05 | 1
|  |  | 2.1 | -0.43632 |  | 3.7018 | -1.7872 | -21.4459 | -1.1062 |  | -1.7815 | 3.1881e-05 | 1
|  |  | 2.12 | -0.43168 |  | 3.7126 | -1.7682 | -21.2181 | -1.0932 |  | -1.7624 | 3.3075e-05 | 1
|  |  | 2.14 | -0.42709 |  | 3.7234 | -1.7494 | -20.9923 | -1.0804 |  | -1.7435 | 3.4255e-05 | 1
|  |  | 2.16 | -0.42254 |  | 3.7342 | -1.7307 | -20.7686 | -1.0678 |  | -1.7248 | 3.542e-05 | 1
|  |  | 2.18 | -0.41803 |  | 3.7449 | -1.7122 | -20.547 | -1.0553 |  | -1.7062 | 3.6565e-05 | 1
|  |  | 2.2 | -0.41356 |  | 3.7557 | -1.6939 | -20.3274 | -1.0429 |  | -1.6878 | 3.7687e-05 | 1
|  |  | 2.22 | -0.40914 |  | 3.7665 | -1.6758 | -20.1099 | -1.0307 |  | -1.6696 | 3.8784e-05 | 1
|  |  | 2.24 | -0.40475 |  | 3.7773 | -1.6579 | -19.8944 | -1.0186 |  | -1.6516 | 3.9853e-05 | 1
|  |  | 2.26 | -0.40041 |  | 3.7881 | -1.6401 | -19.6809 | -1.0066 |  | -1.6337 | 4.0891e-05 | 1
|  |  | 2.28 | -0.39611 |  | 3.7988 | -1.6225 | -19.4695 | -0.99483 |  | -1.616 | 4.1894e-05 | 1
|  |  | 2.3 | -0.39185 |  | 3.8096 | -1.605 | -19.26 | -0.98314 |  | -1.5985 | 4.2861e-05 | 1
|  |  | 2.32 | -0.38763 |  | 3.8204 | -1.5877 | -19.0526 | -0.97159 |  | -1.5811 | 4.3788e-05 | 1
|  |  | 2.34 | -0.38345 |  | 3.8312 | -1.5706 | -18.8471 | -0.96017 |  | -1.5639 | 4.4673e-05 | 1
|  |  | 2.36 | -0.37931 |  | 3.842 | -1.5536 | -18.6437 | -0.94889 |  | -1.5469 | 4.5513e-05 | 1
|  |  | 2.38 | -0.37521 |  | 3.8527 | -1.5368 | -18.4421 | -0.93773 |  | -1.53 | 4.6307e-05 | 1
|  |  | 2.4 | -0.37115 |  | 3.8635 | -1.5202 | -18.2425 | -0.92669 |  | -1.5134 | 4.7052e-05 | 1
|  |  | 2.42 | -0.36712 |  | 3.8743 | -1.5037 | -18.0449 | -0.91579 |  | -1.4968 | 4.7746e-05 | 1
|  |  | 2.44 | -0.36314 |  | 3.8851 | -1.4874 | -17.8491 | -0.90501 |  | -1.4805 | 4.8387e-05 | 1
|  |  | 2.46 | -0.3592 |  | 3.8959 | -1.4713 | -17.6553 | -0.89435 |  | -1.4643 | 4.8973e-05 | 1
|  |  | 2.48 | -0.35529 |  | 3.9066 | -1.4553 | -17.4634 | -0.88382 |  | -1.4482 | 4.9503e-05 | 1
|  |  | 2.5 | -0.35143 |  | 3.9174 | -1.4394 | -17.2733 | -0.87341 |  | -1.4324 | 4.9975e-05 | 1
|  |  | 2.52 | -0.3476 |  | 3.9282 | -1.4238 | -17.0851 | -0.86312 |  | -1.4167 | 5.0388e-05 | 1
|  |  | 2.54 | -0.34381 |  | 3.939 | -1.4082 | -16.8988 | -0.85295 |  | -1.4011 | 5.0741e-05 | 1
|  |  | 2.56 | -0.34005 |  | 3.9498 | -1.3929 | -16.7143 | -0.84289 |  | -1.3857 | 5.1033e-05 | 1
|  |  | 2.58 | -0.33634 |  | 3.9605 | -1.3776 | -16.5316 | -0.83296 |  | -1.3705 | 5.1263e-05 | 1
|  |  | 2.6 | -0.33266 |  | 3.9713 | -1.3626 | -16.3507 | -0.82313 |  | -1.3554 | 5.143e-05 | 1
|  |  | 2.62 | -0.32901 |  | 3.9821 | -1.3476 | -16.1717 | -0.81342 |  | -1.3405 | 5.1533e-05 | 1
|  |  | 2.64 | -0.32541 |  | 3.9929 | -1.3329 | -15.9944 | -0.80383 |  | -1.3257 | 5.1574e-05 | 1
|  |  | 2.66 | -0.32184 |  | 4.0037 | -1.3182 | -15.8189 | -0.79434 |  | -1.3111 | 5.155e-05 | 1
|  |  | 2.68 | -0.3183 |  | 4.0144 | -1.3038 | -15.6451 | -0.78497 |  | -1.2966 | 5.1463e-05 | 1
|  |  | 2.7 | -0.3148 |  | 4.0252 | -1.2894 | -15.4731 | -0.7757 |  | -1.2823 | 5.1312e-05 | 1
|  |  | 2.72 | -0.31134 |  | 4.036 | -1.2752 | -15.3028 | -0.76655 |  | -1.2681 | 5.1099e-05 | 1
|  |  | 2.74 | -0.30791 |  | 4.0468 | -1.2612 | -15.1342 | -0.7575 |  | -1.2541 | 5.0822e-05 | 1
|  |  | 2.76 | -0.30451 |  | 4.0576 | -1.2473 | -14.9673 | -0.74855 |  | -1.2402 | 5.0484e-05 | 1
|  |  | 2.78 | -0.30115 |  | 4.0684 | -1.2335 | -14.8021 | -0.73971 |  | -1.2264 | 5.0085e-05 | 1
|  |  | 2.8 | -0.29782 |  | 4.0791 | -1.2199 | -14.6386 | -0.73098 |  | -1.2128 | 4.9625e-05 | 1
|  |  | 2.82 | -0.29453 |  | 4.0899 | -1.2064 | -14.4767 | -0.72234 |  | -1.1994 | 4.9106e-05 | 1
|  |  | 2.84 | -0.29127 |  | 4.1007 | -1.193 | -14.3165 | -0.71381 |  | -1.1861 | 4.853e-05 | 1
|  |  | 2.86 | -0.28804 |  | 4.1115 | -1.1798 | -14.1579 | -0.70537 |  | -1.1729 | 4.7897e-05 | 1
|  |  | 2.88 | -0.28485 |  | 4.1223 | -1.1667 | -14.0009 | -0.69704 |  | -1.1599 | 4.721e-05 | 1
|  |  | 2.9 | -0.28169 |  | 4.133 | -1.1538 | -13.8456 | -0.6888 |  | -1.147 | 4.6469e-05 | 1
|  |  | 2.92 | -0.27856 |  | 4.1438 | -1.141 | -13.6918 | -0.68066 |  | -1.1342 | 4.5677e-05 | 1
|  |  | 2.94 | -0.27546 |  | 4.1546 | -1.1283 | -13.5395 | -0.67261 |  | -1.1216 | 4.4836e-05 | 1
|  |  | 2.96 | -0.2724 |  | 4.1654 | -1.1157 | -13.3889 | -0.66466 |  | -1.1091 | 4.3948e-05 | 1
|  |  | 2.98 | -0.26936 |  | 4.1762 | -1.1033 | -13.2398 | -0.65681 |  | -1.0968 | 4.3015e-05 | 1
|  |  | 3 | -0.26636 |  | 4.1869 | -1.091 | -13.0922 | -0.64904 |  | -1.0845 | 4.2039e-05 | 1
|  |  | 3.02 | -0.26339 |  | 4.1977 | -1.0788 | -12.9461 | -0.64137 |  | -1.0724 | 4.1022e-05 | 1
|  |  | 3.04 | -0.26045 |  | 4.2085 | -1.0668 | -12.8015 | -0.63378 |  | -1.0605 | 3.9968e-05 | 1
|  |  | 3.06 | -0.25754 |  | 4.2193 | -1.0549 | -12.6584 | -0.62629 |  | -1.0486 | 3.8879e-05 | 1
|  |  | 3.08 | -0.25466 |  | 4.2301 | -1.0431 | -12.5168 | -0.61888 |  | -1.0369 | 3.7757e-05 | 1
|  |  | 3.1 | -0.2518 |  | 4.2408 | -1.0314 | -12.3767 | -0.61156 |  | -1.0253 | 3.6605e-05 | 1
|  |  | 3.12 | -0.24898 |  | 4.2516 | -1.0198 | -12.238 | -0.60433 |  | -1.0139 | 3.5426e-05 | 1
|  |  | 3.14 | -0.24619 |  | 4.2624 | -1.0084 | -12.1008 | -0.59718 |  | -1.0025 | 3.4223e-05 | 1
|  |  | 3.16 | -0.24343 |  | 4.2732 | -0.99708 | -11.9649 | -0.59012 |  | -0.99133 | 3.2998e-05 | 1
|  |  | 3.18 | -0.24069 |  | 4.284 | -0.98588 | -11.8305 | -0.58314 |  | -0.98024 | 3.1756e-05 | 1
|  |  | 3.2 | -0.23799 |  | 4.2947 | -0.97479 | -11.6975 | -0.57624 |  | -0.96927 | 3.0497e-05 | 1
|  |  | 3.22 | -0.23531 |  | 4.3055 | -0.96382 | -11.5658 | -0.56942 |  | -0.95841 | 2.9227e-05 | 1
|  |  | 3.24 | -0.23266 |  | 4.3163 | -0.95297 | -11.4356 | -0.56269 |  | -0.94768 | 2.7948e-05 | 1
|  |  | 3.26 | -0.23003 |  | 4.3271 | -0.94222 | -11.3067 | -0.55603 |  | -0.93706 | 2.6663e-05 | 1
|  |  | 3.28 | -0.22744 |  | 4.3379 | -0.93159 | -11.1791 | -0.54945 |  | -0.92655 | 2.5374e-05 | 1
|  |  | 3.3 | -0.22487 |  | 4.3486 | -0.92107 | -11.0529 | -0.54295 |  | -0.91616 | 2.4086e-05 | 1
|  |  | 3.32 | -0.22233 |  | 4.3594 | -0.91066 | -10.928 | -0.53652 |  | -0.90589 | 2.2802e-05 | 1
|  |  | 3.34 | -0.21981 |  | 4.3702 | -0.90036 | -10.8043 | -0.53018 |  | -0.89572 | 2.1523e-05 | 1
|  |  | 3.36 | -0.21733 |  | 4.381 | -0.89017 | -10.682 | -0.5239 |  | -0.88567 | 2.0255e-05 | 1
|  |  | 3.38 | -0.21486 |  | 4.3918 | -0.88008 | -10.561 | -0.5177 |  | -0.87572 | 1.8999e-05 | 1
|  |  | 3.4 | -0.21243 |  | 4.4025 | -0.8701 | -10.4412 | -0.51158 |  | -0.86589 | 1.776e-05 | 1
|  |  | 3.42 | -0.21002 |  | 4.4133 | -0.86023 | -10.3227 | -0.50552 |  | -0.85616 | 1.6539e-05 | 1
|  |  | 3.44 | -0.20763 |  | 4.4241 | -0.85046 | -10.2055 | -0.49954 |  | -0.84654 | 1.534e-05 | 1
|  |  | 3.46 | -0.20527 |  | 4.4349 | -0.84079 | -10.0895 | -0.49363 |  | -0.83702 | 1.4166e-05 | 1
|  |  | 3.48 | -0.20293 |  | 4.4457 | -0.83122 | -9.9747 | -0.48779 |  | -0.82761 | 1.302e-05 | 1
|  |  | 3.5 | -0.20062 |  | 4.4564 | -0.82176 | -9.8611 | -0.48202 |  | -0.8183 | 1.1905e-05 | 1
|  |  | 3.52 | -0.19834 |  | 4.4672 | -0.81239 | -9.7487 | -0.47631 |  | -0.8091 | 1.0824e-05 | 1
|  |  | 3.54 | -0.19607 |  | 4.478 | -0.80312 | -9.6375 | -0.47067 |  | -0.8 | 9.7794e-06 | 1
|  |  | 3.56 | -0.19384 |  | 4.4888 | -0.79395 | -9.5274 | -0.4651 |  | -0.79099 | 8.7742e-06 | 1
|  |  | 3.58 | -0.19162 |  | 4.4996 | -0.78488 | -9.4186 | -0.4596 |  | -0.78209 | 7.8109e-06 | 1
|  |  | 3.6 | -0.18943 |  | 4.5104 | -0.7759 | -9.3109 | -0.45416 |  | -0.77328 | 6.8924e-06 | 1
|  |  | 3.62 | -0.18726 |  | 4.5211 | -0.76702 | -9.2043 | -0.44879 |  | -0.76457 | 6.0211e-06 | 1
|  |  | 3.64 | -0.18512 |  | 4.5319 | -0.75824 | -9.0988 | -0.44347 |  | -0.75596 | 5.1994e-06 | 1
|  |  | 3.66 | -0.18299 |  | 4.5427 | -0.74954 | -8.9945 | -0.43823 |  | -0.74744 | 4.4299e-06 | 1
|  |  | 3.68 | -0.18089 |  | 4.5535 | -0.74094 | -8.8913 | -0.43304 |  | -0.73902 | 3.7148e-06 | 1
|  |  | 3.7 | -0.17882 |  | 4.5643 | -0.73243 | -8.7892 | -0.42791 |  | -0.73068 | 3.0564e-06 | 1
|  |  | 3.72 | -0.17676 |  | 4.575 | -0.72401 | -8.6882 | -0.42285 |  | -0.72245 | 2.4568e-06 | 1
|  |  | 3.74 | -0.17473 |  | 4.5858 | -0.71568 | -8.5882 | -0.41785 |  | -0.7143 | 1.918e-06 | 1
|  |  | 3.76 | -0.17272 |  | 4.5966 | -0.70744 | -8.4893 | -0.4129 |  | -0.70624 | 1.4421e-06 | 1
|  |  | 3.78 | -0.17073 |  | 4.6074 | -0.69929 | -8.3915 | -0.40801 |  | -0.69828 | 1.031e-06 | 1
|  |  | 3.8 | -0.16876 |  | 4.6182 | -0.69123 | -8.2947 | -0.40318 |  | -0.6904 | 6.8627e-07 | 1
|  |  | 3.82 | -0.16681 |  | 4.6289 | -0.68325 | -8.1989 | -0.39841 |  | -0.68261 | 4.0976e-07 | 1
|  |  | 3.84 | -0.16488 |  | 4.6397 | -0.67535 | -8.1042 | -0.3937 |  | -0.6749 | 2.0301e-07 | 1
|  |  | 3.86 | -0.16297 |  | 4.6505 | -0.66754 | -8.0105 | -0.38904 |  | -0.66728 | 6.7497e-08 | 1
|  |  | 3.88 | -0.16109 |  | 4.6613 | -0.65982 | -7.9178 | -0.38443 |  | -0.65975 | 4.6122e-09 | 1
|  |  | 3.9 | -0.15922 |  | 4.6721 | -0.65217 | -7.8261 | -0.37988 |  | -0.6523 | 1.5633e-08 | 1
|  |  | 3.92 | -0.15738 |  | 4.6828 | -0.64461 | -7.7353 | -0.37539 |  | -0.64493 | 1.0174e-07 | 1
|  |  | 3.94 | -0.15555 |  | 4.6936 | -0.63713 | -7.6456 | -0.37095 |  | -0.63765 | 2.6399e-07 | 1
|  |  | 3.96 | -0.15374 |  | 4.7044 | -0.62973 | -7.5568 | -0.36656 |  | -0.63044 | 5.0338e-07 | 1
|  |  | 3.98 | -0.15196 |  | 4.7152 | -0.62241 | -7.4689 | -0.36222 |  | -0.62332 | 8.2076e-07 | 1
|  |  | 4 | -0.15019 |  | 4.726 | -0.61517 | -7.3821 | -0.35793 |  | -0.61627 | 1.2169e-06 | 1
|  |  | 4.02 | -0.14844 |  | 4.7367 | -0.60801 | -7.2961 | -0.3537 |  | -0.60931 | 1.6924e-06 | 1
|  |  | 4.04 | -0.14671 |  | 4.7475 | -0.60092 | -7.2111 | -0.34951 |  | -0.60242 | 2.248e-06 | 1
|  |  | 4.06 | -0.145 |  | 4.7583 | -0.59391 | -7.127 | -0.34537 |  | -0.59561 | 2.8839e-06 | 1
|  |  | 4.08 | -0.14331 |  | 4.7691 | -0.58698 | -7.0437 | -0.34129 |  | -0.58888 | 3.6007e-06 | 1
|  |  | 4.1 | -0.14163 |  | 4.7799 | -0.58012 | -6.9614 | -0.33725 |  | -0.58222 | 4.3984e-06 | 1
|  |  | 4.12 | -0.13997 |  | 4.7906 | -0.57334 | -6.88 | -0.33326 |  | -0.57563 | 5.2774e-06 | 1
|  |  | 4.14 | -0.13834 |  | 4.8014 | -0.56662 | -6.7995 | -0.32931 |  | -0.56912 | 6.2376e-06 | 1
|  |  | 4.16 | -0.13672 |  | 4.8122 | -0.55999 | -6.7198 | -0.32542 |  | -0.56268 | 7.279e-06 | 1
|  |  | 4.18 | -0.13511 |  | 4.823 | -0.55342 | -6.641 | -0.32157 |  | -0.55632 | 8.4014e-06 | 1
|  |  | 4.2 | -0.13353 |  | 4.8338 | -0.54693 | -6.5631 | -0.31776 |  | -0.55002 | 9.6047e-06 | 1
|  |  | 4.22 | -0.13196 |  | 4.8445 | -0.5405 | -6.486 | -0.314 |  | -0.5438 | 1.0888e-05 | 1
|  |  | 4.24 | -0.13041 |  | 4.8553 | -0.53415 | -6.4098 | -0.31028 |  | -0.53765 | 1.2252e-05 | 1
|  |  | 4.26 | -0.12887 |  | 4.8661 | -0.52786 | -6.3343 | -0.30661 |  | -0.53156 | 1.3696e-05 | 1
|  |  | 4.28 | -0.12735 |  | 4.8769 | -0.52164 | -6.2597 | -0.30298 |  | -0.52554 | 1.5218e-05 | 1
|  |  | 4.3 | -0.12585 |  | 4.8877 | -0.51549 | -6.1859 | -0.2994 |  | -0.5196 | 1.6819e-05 | 1
|  |  | 4.32 | -0.12437 |  | 4.8984 | -0.50941 | -6.1129 | -0.29586 |  | -0.51371 | 1.8497e-05 | 1
|  |  | 4.34 | -0.1229 |  | 4.9092 | -0.5034 | -6.0408 | -0.29236 |  | -0.5079 | 2.0251e-05 | 1
|  |  | 4.36 | -0.12145 |  | 4.92 | -0.49745 | -5.9694 | -0.2889 |  | -0.50215 | 2.2082e-05 | 1
|  |  | 4.38 | -0.12001 |  | 4.9308 | -0.49156 | -5.8987 | -0.28548 |  | -0.49646 | 2.3987e-05 | 1
|  |  | 4.4 | -0.11859 |  | 4.9416 | -0.48574 | -5.8289 | -0.2821 |  | -0.49084 | 2.5966e-05 | 1
|  |  | 4.42 | -0.11718 |  | 4.9523 | -0.47999 | -5.7598 | -0.27876 |  | -0.48528 | 2.8017e-05 | 1
|  |  | 4.44 | -0.11579 |  | 4.9631 | -0.47429 | -5.6915 | -0.27547 |  | -0.47978 | 3.014e-05 | 1
|  |  | 4.46 | -0.11442 |  | 4.9739 | -0.46866 | -5.6239 | -0.27221 |  | -0.47435 | 3.2333e-05 | 1
|  |  | 4.48 | -0.11306 |  | 4.9847 | -0.46309 | -5.5571 | -0.26899 |  | -0.46897 | 3.4594e-05 | 1
|  |  | 4.5 | -0.11171 |  | 4.9955 | -0.45758 | -5.491 | -0.2658 |  | -0.46366 | 3.6923e-05 | 1
|  |  | 4.52 | -0.11038 |  | 5.0063 | -0.45214 | -5.4256 | -0.26266 |  | -0.45841 | 3.9317e-05 | 1
|  |  | 4.54 | -0.10907 |  | 5.017 | -0.44675 | -5.361 | -0.25955 |  | -0.45321 | 4.1775e-05 | 1
|  |  | 4.56 | -0.10777 |  | 5.0278 | -0.44142 | -5.2971 | -0.25648 |  | -0.44808 | 4.4296e-05 | 1
|  |  | 4.58 | -0.10648 |  | 5.0386 | -0.43615 | -5.2338 | -0.25345 |  | -0.443 | 4.6878e-05 | 1
|  |  | 4.6 | -0.10521 |  | 5.0494 | -0.43094 | -5.1713 | -0.25045 |  | -0.43798 | 4.952e-05 | 1
|  |  | 4.62 | -0.10395 |  | 5.0602 | -0.42579 | -5.1095 | -0.24748 |  | -0.43302 | 5.2219e-05 | 1
|  |  | 4.64 | -0.10271 |  | 5.0709 | -0.42069 | -5.0483 | -0.24456 |  | -0.42811 | 5.4973e-05 | 1
|  |  | 4.66 | -0.10148 |  | 5.0817 | -0.41565 | -4.9878 | -0.24166 |  | -0.42326 | 5.7782e-05 | 1
|  |  | 4.68 | -0.10026 |  | 5.0925 | -0.41067 | -4.928 | -0.23881 |  | -0.41846 | 6.0643e-05 | 1
|  |  | 4.7 | -0.099058 |  | 5.1033 | -0.40574 | -4.8689 | -0.23598 |  | -0.41371 | 6.3553e-05 | 1
|  |  | 4.72 | -0.097868 |  | 5.1141 | -0.40087 | -4.8104 | -0.23319 |  | -0.40902 | 6.6513e-05 | 1
|  |  | 4.74 | -0.096692 |  | 5.1248 | -0.39605 | -4.7526 | -0.23043 |  | -0.40439 | 6.9518e-05 | 1
|  |  | 4.76 | -0.095528 |  | 5.1356 | -0.39128 | -4.6954 | -0.2277 |  | -0.3998 | 7.2568e-05 | 1
|  |  | 4.78 | -0.094377 |  | 5.1464 | -0.38657 | -4.6388 | -0.22501 |  | -0.39527 | 7.566e-05 | 1
|  |  | 4.8 | -0.09324 |  | 5.1572 | -0.38191 | -4.5829 | -0.22235 |  | -0.39079 | 7.8793e-05 | 1
|  |  | 4.82 | -0.092115 |  | 5.168 | -0.3773 | -4.5276 | -0.21972 |  | -0.38636 | 8.1964e-05 | 1
|  |  | 4.84 | -0.091002 |  | 5.1787 | -0.37275 | -4.4729 | -0.21712 |  | -0.38197 | 8.5171e-05 | 1
|  |  | 4.86 | -0.089902 |  | 5.1895 | -0.36824 | -4.4189 | -0.21455 |  | -0.37764 | 8.8412e-05 | 1
|  |  | 4.88 | -0.088815 |  | 5.2003 | -0.36378 | -4.3654 | -0.21201 |  | -0.37336 | 9.1685e-05 | 1
|  |  | 4.9 | -0.087739 |  | 5.2111 | -0.35938 | -4.3125 | -0.20951 |  | -0.36913 | 9.4987e-05 | 1
|  |  | 4.92 | -0.086676 |  | 5.2219 | -0.35502 | -4.2603 | -0.20703 |  | -0.36494 | 9.8318e-05 | 1
|  |  | 4.94 | -0.085624 |  | 5.2326 | -0.35072 | -4.2086 | -0.20458 |  | -0.3608 | 0.00010167 | 1
|  |  | 4.96 | -0.084584 |  | 5.2434 | -0.34646 | -4.1575 | -0.20216 |  | -0.35671 | 0.00010505 | 1
|  |  | 4.98 | -0.083556 |  | 5.2542 | -0.34225 | -4.107 | -0.19977 |  | -0.35266 | 0.00010846 | 1
|  |  | 5 | -0.08254 |  | 5.265 | -0.33808 | -4.057 | -0.19741 |  | -0.34866 | 0.00011188 | 1
|  |  | 5.02 | -0.081535 |  | 5.2758 | -0.33397 | -4.0076 | -0.19507 |  | -0.34471 | 0.00011531 | 1
|  |  | 5.04 | -0.080541 |  | 5.2865 | -0.3299 | -3.9588 | -0.19277 |  | -0.34079 | 0.00011877 | 1
|  |  | 5.06 | -0.079559 |  | 5.2973 | -0.32587 | -3.9105 | -0.19049 |  | -0.33693 | 0.00012223 | 1
|  |  | 5.08 | -0.078587 |  | 5.3081 | -0.32189 | -3.8627 | -0.18823 |  | -0.33311 | 0.00012571 | 1
|  |  | 5.1 | -0.077627 |  | 5.3189 | -0.31796 | -3.8155 | -0.18601 |  | -0.32933 | 0.00012919 | 1
|  |  | 5.12 | -0.076678 |  | 5.3297 | -0.31407 | -3.7689 | -0.18381 |  | -0.32559 | 0.00013269 | 1
|  |  | 5.14 | -0.075739 |  | 5.3404 | -0.31023 | -3.7227 | -0.18163 |  | -0.3219 | 0.00013618 | 1
|  |  | 5.16 | -0.074811 |  | 5.3512 | -0.30643 | -3.6771 | -0.17949 |  | -0.31824 | 0.00013968 | 1
|  |  | 5.18 | -0.073893 |  | 5.362 | -0.30267 | -3.632 | -0.17736 |  | -0.31463 | 0.00014318 | 1
|  |  | 5.2 | -0.072986 |  | 5.3728 | -0.29895 | -3.5874 | -0.17527 |  | -0.31106 | 0.00014668 | 1
|  |  | 5.22 | -0.07209 |  | 5.3836 | -0.29528 | -3.5433 | -0.17319 |  | -0.30753 | 0.00015017 | 1
|  |  | 5.24 | -0.071203 |  | 5.3943 | -0.29165 | -3.4998 | -0.17114 |  | -0.30404 | 0.00015366 | 1
|  |  | 5.26 | -0.070327 |  | 5.4051 | -0.28806 | -3.4567 | -0.16912 |  | -0.30059 | 0.00015714 | 1
|  |  | 5.28 | -0.06946 |  | 5.4159 | -0.28451 | -3.4141 | -0.16712 |  | -0.29718 | 0.00016062 | 1
|  |  | 5.3 | -0.068604 |  | 5.4267 | -0.281 | -3.372 | -0.16514 |  | -0.29381 | 0.00016408 | 1
|  |  | 5.32 | -0.067757 |  | 5.4375 | -0.27753 | -3.3304 | -0.16319 |  | -0.29048 | 0.00016753 | 1
|  |  | 5.34 | -0.06692 |  | 5.4483 | -0.2741 | -3.2893 | -0.16126 |  | -0.28718 | 0.00017096 | 1
|  |  | 5.36 | -0.066093 |  | 5.459 | -0.27072 | -3.2486 | -0.15936 |  | -0.28392 | 0.00017438 | 1
|  |  | 5.38 | -0.065275 |  | 5.4698 | -0.26736 | -3.2084 | -0.15747 |  | -0.2807 | 0.00017777 | 1
|  |  | 5.4 | -0.064466 |  | 5.4806 | -0.26405 | -3.1686 | -0.15561 |  | -0.27751 | 0.00018115 | 1
|  |  | 5.42 | -0.063667 |  | 5.4914 | -0.26078 | -3.1294 | -0.15377 |  | -0.27436 | 0.00018451 | 1
|  |  | 5.44 | -0.062877 |  | 5.5022 | -0.25754 | -3.0905 | -0.15195 |  | -0.27125 | 0.00018784 | 1
|  |  | 5.46 | -0.062096 |  | 5.5129 | -0.25434 | -3.0521 | -0.15015 |  | -0.26817 | 0.00019115 | 1
|  |  | 5.48 | -0.061324 |  | 5.5237 | -0.25118 | -3.0142 | -0.14838 |  | -0.26513 | 0.00019443 | 1
|  |  | 5.5 | -0.060561 |  | 5.5345 | -0.24806 | -2.9767 | -0.14663 |  | -0.26212 | 0.00019768 | 1
|  |  | 5.52 | -0.059807 |  | 5.5453 | -0.24497 | -2.9396 | -0.14489 |  | -0.25914 | 0.0002009 | 1
|  |  | 5.54 | -0.059061 |  | 5.5561 | -0.24191 | -2.903 | -0.14318 |  | -0.2562 | 0.0002041 | 1
|  |  | 5.56 | -0.058324 |  | 5.5668 | -0.2389 | -2.8668 | -0.14149 |  | -0.25329 | 0.00020725 | 1
|  |  | 5.58 | -0.057596 |  | 5.5776 | -0.23591 | -2.831 | -0.13981 |  | -0.25042 | 0.00021038 | 1
|  |  | 5.6 | -0.056876 |  | 5.5884 | -0.23296 | -2.7956 | -0.13816 |  | -0.24758 | 0.00021347 | 1
|  |  | 5.62 | -0.056165 |  | 5.5992 | -0.23005 | -2.7606 | -0.13653 |  | -0.24476 | 0.00021652 | 1
|  |  | 5.64 | -0.055461 |  | 5.61 | -0.22717 | -2.726 | -0.13491 |  | -0.24199 | 0.00021953 | 1
|  |  | 5.66 | -0.054766 |  | 5.6207 | -0.22432 | -2.6919 | -0.13332 |  | -0.23924 | 0.00022251 | 1
|  |  | 5.68 | -0.054079 |  | 5.6315 | -0.22151 | -2.6581 | -0.13174 |  | -0.23652 | 0.00022544 | 1
|  |  | 5.7 | -0.0534 |  | 5.6423 | -0.21873 | -2.6247 | -0.13018 |  | -0.23384 | 0.00022833 | 1
|  |  | 5.72 | -0.052729 |  | 5.6531 | -0.21598 | -2.5918 | -0.12864 |  | -0.23118 | 0.00023118 | 1
|  |  | 5.74 | -0.052066 |  | 5.6639 | -0.21326 | -2.5592 | -0.12712 |  | -0.22856 | 0.00023398 | 1
|  |  | 5.76 | -0.051411 |  | 5.6746 | -0.21058 | -2.5269 | -0.12562 |  | -0.22597 | 0.00023674 | 1
|  |  | 5.78 | -0.050763 |  | 5.6854 | -0.20793 | -2.4951 | -0.12414 |  | -0.2234 | 0.00023946 | 1
|  |  | 5.8 | -0.050123 |  | 5.6962 | -0.2053 | -2.4636 | -0.12267 |  | -0.22086 | 0.00024212 | 1
|  |  | 5.82 | -0.04949 |  | 5.707 | -0.20271 | -2.4326 | -0.12122 |  | -0.21836 | 0.00024474 | 1
|  |  | 5.84 | -0.048865 |  | 5.7178 | -0.20015 | -2.4018 | -0.11979 |  | -0.21588 | 0.00024731 | 1
|  |  | 5.86 | -0.048247 |  | 5.7285 | -0.19762 | -2.3715 | -0.11837 |  | -0.21343 | 0.00024983 | 1
|  |  | 5.88 | -0.047637 |  | 5.7393 | -0.19512 | -2.3414 | -0.11697 |  | -0.211 | 0.0002523 | 1
|  |  | 5.9 | -0.047033 |  | 5.7501 | -0.19265 | -2.3118 | -0.11559 |  | -0.20861 | 0.00025472 | 1
|  |  | 5.92 | -0.046437 |  | 5.7609 | -0.19021 | -2.2825 | -0.11422 |  | -0.20624 | 0.00025709 | 1
|  |  | 5.94 | -0.045848 |  | 5.7717 | -0.18779 | -2.2535 | -0.11287 |  | -0.2039 | 0.0002594 | 1
|  |  | 5.96 | -0.045266 |  | 5.7824 | -0.18541 | -2.2249 | -0.11154 |  | -0.20158 | 0.00026167 | 1
|  |  | 5.98 | -0.04469 |  | 5.7932 | -0.18305 | -2.1966 | -0.11022 |  | -0.1993 | 0.00026387 | 1
|  |  | 6 | -0.044122 |  | 5.804 | -0.18072 | -2.1687 | -0.10892 |  | -0.19703 | 0.00026603 | 1
|  |  | 6.02 | -0.04356 |  | 5.8148 | -0.17842 | -2.1411 | -0.10763 |  | -0.1948 | 0.00026812 | 1
|  |  | 6.04 | -0.043005 |  | 5.8256 | -0.17615 | -2.1138 | -0.10636 |  | -0.19258 | 0.00027017 | 1
|  |  | 6.06 | -0.042456 |  | 5.8363 | -0.1739 | -2.0868 | -0.1051 |  | -0.1904 | 0.00027216 | 1
|  |  | 6.08 | -0.041914 |  | 5.8471 | -0.17168 | -2.0602 | -0.10386 |  | -0.18824 | 0.00027409 | 1
|  |  | 6.1 | -0.041379 |  | 5.8579 | -0.16949 | -2.0338 | -0.10263 |  | -0.1861 | 0.00027596 | 1
|  |  | 6.12 | -0.04085 |  | 5.8687 | -0.16732 | -2.0078 | -0.10142 |  | -0.18399 | 0.00027778 | 1
|  |  | 6.14 | -0.040327 |  | 5.8795 | -0.16518 | -1.9821 | -0.10022 |  | -0.1819 | 0.00027954 | 1
|  |  | 6.16 | -0.03981 |  | 5.8902 | -0.16306 | -1.9567 | -0.099033 |  | -0.17983 | 0.00028124 | 1
|  |  | 6.18 | -0.0393 |  | 5.901 | -0.16097 | -1.9317 | -0.097863 |  | -0.17779 | 0.00028289 | 1
|  |  | 6.2 | -0.038795 |  | 5.9118 | -0.15891 | -1.9069 | -0.096706 |  | -0.17577 | 0.00028448 | 1
|  |  | 6.22 | -0.038297 |  | 5.9226 | -0.15687 | -1.8824 | -0.095563 |  | -0.17378 | 0.00028601 | 1
|  |  | 6.24 | -0.037805 |  | 5.9334 | -0.15485 | -1.8582 | -0.094434 |  | -0.1718 | 0.00028748 | 1
|  |  | 6.26 | -0.037318 |  | 5.9442 | -0.15286 | -1.8343 | -0.093318 |  | -0.16985 | 0.0002889 | 1
|  |  | 6.28 | -0.036838 |  | 5.9549 | -0.15089 | -1.8107 | -0.092215 |  | -0.16792 | 0.00029025 | 1
|  |  | 6.3 | -0.036363 |  | 5.9657 | -0.14894 | -1.7873 | -0.091125 |  | -0.16602 | 0.00029155 | 1
|  |  | 6.32 | -0.035894 |  | 5.9765 | -0.14702 | -1.7643 | -0.090048 |  | -0.16413 | 0.00029279 | 1
|  |  | 6.34 | -0.035431 |  | 5.9873 | -0.14512 | -1.7415 | -0.088984 |  | -0.16227 | 0.00029398 | 1
|  |  | 6.36 | -0.034973 |  | 5.9981 | -0.14325 | -1.719 | -0.087932 |  | -0.16043 | 0.0002951 | 1
|  |  | 6.38 | -0.034521 |  | 6.0088 | -0.1414 | -1.6968 | -0.086893 |  | -0.15861 | 0.00029617 | 1
|  |  | 6.4 | -0.034074 |  | 6.0196 | -0.13957 | -1.6748 | -0.085866 |  | -0.15681 | 0.00029718 | 1
|  |  | 6.42 | -0.033633 |  | 6.0304 | -0.13776 | -1.6531 | -0.084851 |  | -0.15503 | 0.00029813 | 1
|  |  | 6.44 | -0.033196 |  | 6.0412 | -0.13597 | -1.6317 | -0.083849 |  | -0.15327 | 0.00029902 | 1
|  |  | 6.46 | -0.032766 |  | 6.052 | -0.13421 | -1.6105 | -0.082858 |  | -0.15152 | 0.00029986 | 1
|  |  | 6.48 | -0.03234 |  | 6.0627 | -0.13247 | -1.5896 | -0.081878 |  | -0.1498 | 0.00030064 | 1
|  |  | 6.5 | -0.03192 |  | 6.0735 | -0.13074 | -1.5689 | -0.080911 |  | -0.1481 | 0.00030136 | 1
|  |  | 6.52 | -0.031505 |  | 6.0843 | -0.12904 | -1.5485 | -0.079955 |  | -0.14642 | 0.00030203 | 1
|  |  | 6.54 | -0.031095 |  | 6.0951 | -0.12736 | -1.5284 | -0.07901 |  | -0.14476 | 0.00030264 | 1
|  |  | 6.56 | -0.030689 |  | 6.1059 | -0.1257 | -1.5084 | -0.078076 |  | -0.14312 | 0.0003032 | 1
|  |  | 6.58 | -0.030289 |  | 6.1166 | -0.12406 | -1.4888 | -0.077153 |  | -0.14149 | 0.0003037 | 1
|  |  | 6.6 | -0.029894 |  | 6.1274 | -0.12245 | -1.4693 | -0.076242 |  | -0.13988 | 0.00030415 | 1
|  |  | 6.62 | -0.029503 |  | 6.1382 | -0.12085 | -1.4501 | -0.075341 |  | -0.1383 | 0.00030454 | 1
|  |  | 6.64 | -0.029118 |  | 6.149 | -0.11927 | -1.4312 | -0.07445 |  | -0.13673 | 0.00030488 | 1
|  |  | 6.66 | -0.028737 |  | 6.1598 | -0.11771 | -1.4125 | -0.073571 |  | -0.13517 | 0.00030516 | 1
|  |  | 6.68 | -0.02836 |  | 6.1705 | -0.11616 | -1.394 | -0.072701 |  | -0.13364 | 0.00030539 | 1
|  |  | 6.7 | -0.027989 |  | 6.1813 | -0.11464 | -1.3757 | -0.071842 |  | -0.13212 | 0.00030557 | 1
|  |  | 6.72 | -0.027622 |  | 6.1921 | -0.11314 | -1.3577 | -0.070993 |  | -0.13062 | 0.0003057 | 1
|  |  | 6.74 | -0.027259 |  | 6.2029 | -0.11165 | -1.3398 | -0.070154 |  | -0.12914 | 0.00030577 | 1
|  |  | 6.76 | -0.026901 |  | 6.2137 | -0.11019 | -1.3222 | -0.069325 |  | -0.12767 | 0.0003058 | 1
|  |  | 6.78 | -0.026547 |  | 6.2244 | -0.10874 | -1.3048 | -0.068506 |  | -0.12622 | 0.00030577 | 1
|  |  | 6.8 | -0.026198 |  | 6.2352 | -0.10731 | -1.2877 | -0.067697 |  | -0.12479 | 0.0003057 | 1
|  |  | 6.82 | -0.025853 |  | 6.246 | -0.10589 | -1.2707 | -0.066897 |  | -0.12337 | 0.00030557 | 1
|  |  | 6.84 | -0.025512 |  | 6.2568 | -0.1045 | -1.254 | -0.066106 |  | -0.12197 | 0.0003054 | 1
|  |  | 6.86 | -0.025175 |  | 6.2676 | -0.10312 | -1.2374 | -0.065325 |  | -0.12059 | 0.00030518 | 1
|  |  | 6.88 | -0.024843 |  | 6.2783 | -0.10176 | -1.2211 | -0.064553 |  | -0.11922 | 0.00030491 | 1
|  |  | 6.9 | -0.024515 |  | 6.2891 | -0.10041 | -1.205 | -0.063791 |  | -0.11787 | 0.00030459 | 1
|  |  | 6.92 | -0.024191 |  | 6.2999 | -0.099085 | -1.189 | -0.063037 |  | -0.11653 | 0.00030423 | 1
|  |  | 6.94 | -0.023871 |  | 6.3107 | -0.097774 | -1.1733 | -0.062292 |  | -0.1152 | 0.00030382 | 1
|  |  | 6.96 | -0.023554 |  | 6.3215 | -0.096479 | -1.1577 | -0.061556 |  | -0.1139 | 0.00030337 | 1
|  |  | 6.98 | -0.023242 |  | 6.3322 | -0.0952 | -1.1424 | -0.060829 |  | -0.1126 | 0.00030287 | 1
|  |  | 7 | -0.022934 |  | 6.343 | -0.093937 | -1.1272 | -0.06011 |  | -0.11132 | 0.00030233 | 1
|  |  | 7.02 | -0.022629 |  | 6.3538 | -0.09269 | -1.1123 | -0.0594 |  | -0.11006 | 0.00030175 | 1
|  |  | 7.04 | -0.022329 |  | 6.3646 | -0.091458 | -1.0975 | -0.058698 |  | -0.10881 | 0.00030112 | 1
|  |  | 7.06 | -0.022032 |  | 6.3754 | -0.090242 | -1.0829 | -0.058004 |  | -0.10758 | 0.00030046 | 1
|  |  | 7.08 | -0.021739 |  | 6.3861 | -0.089041 | -1.0685 | -0.057319 |  | -0.10635 | 0.00029975 | 1
|  |  | 7.1 | -0.021449 |  | 6.3969 | -0.087855 | -1.0543 | -0.056642 |  | -0.10515 | 0.000299 | 1
|  |  | 7.12 | -0.021163 |  | 6.4077 | -0.086684 | -1.0402 | -0.055973 |  | -0.10395 | 0.00029821 | 1
|  |  | 7.14 | -0.020881 |  | 6.4185 | -0.085528 | -1.0263 | -0.055311 |  | -0.10277 | 0.00029739 | 1
|  |  | 7.16 | -0.020602 |  | 6.4293 | -0.084386 | -1.0126 | -0.054658 |  | -0.10161 | 0.00029653 | 1
|  |  | 7.18 | -0.020327 |  | 6.4401 | -0.083259 | -0.99911 | -0.054012 |  | -0.10045 | 0.00029563 | 1
|  |  | 7.2 | -0.020055 |  | 6.4508 | -0.082146 | -0.98575 | -0.053374 |  | -0.099312 | 0.00029469 | 1
|  |  | 7.22 | -0.019787 |  | 6.4616 | -0.081046 | -0.97256 | -0.052743 |  | -0.098185 | 0.00029372 | 1
|  |  | 7.24 | -0.019522 |  | 6.4724 | -0.079961 | -0.95953 | -0.05212 |  | -0.09707 | 0.00029271 | 1
|  |  | 7.26 | -0.01926 |  | 6.4832 | -0.07889 | -0.94667 | -0.051504 |  | -0.095968 | 0.00029167 | 1
|  |  | 7.28 | -0.019002 |  | 6.494 | -0.077831 | -0.93398 | -0.050896 |  | -0.094878 | 0.0002906 | 1
|  |  | 7.3 | -0.018747 |  | 6.5047 | -0.076787 | -0.92144 | -0.050294 |  | -0.093801 | 0.00028949 | 1
|  |  | 7.32 | -0.018495 |  | 6.5155 | -0.075755 | -0.90906 | -0.0497 |  | -0.092736 | 0.00028836 | 1
|  |  | 7.34 | -0.018246 |  | 6.5263 | -0.074737 | -0.89684 | -0.049113 |  | -0.091684 | 0.00028719 | 1
|  |  | 7.36 | -0.018001 |  | 6.5371 | -0.073732 | -0.88478 | -0.048533 |  | -0.090643 | 0.00028599 | 1
|  |  | 7.38 | -0.017759 |  | 6.5479 | -0.072739 | -0.87287 | -0.047959 |  | -0.089614 | 0.00028476 | 1
|  |  | 7.4 | -0.017519 |  | 6.5586 | -0.071759 | -0.86111 | -0.047393 |  | -0.088596 | 0.0002835 | 1
|  |  | 7.42 | -0.017283 |  | 6.5694 | -0.070791 | -0.84949 | -0.046833 |  | -0.08759 | 0.00028221 | 1
|  |  | 7.44 | -0.01705 |  | 6.5802 | -0.069836 | -0.83803 | -0.04628 |  | -0.086596 | 0.0002809 | 1
|  |  | 7.46 | -0.01682 |  | 6.591 | -0.068893 | -0.82671 | -0.045733 |  | -0.085613 | 0.00027956 | 1
|  |  | 7.48 | -0.016592 |  | 6.6018 | -0.067962 | -0.81554 | -0.045193 |  | -0.084641 | 0.00027819 | 1
|  |  | 7.5 | -0.016368 |  | 6.6125 | -0.067043 | -0.80451 | -0.044659 |  | -0.08368 | 0.0002768 | 1
|  |  | 7.52 | -0.016146 |  | 6.6233 | -0.066135 | -0.79362 | -0.044131 |  | -0.08273 | 0.00027539 | 1
|  |  | 7.54 | -0.015928 |  | 6.6341 | -0.065239 | -0.78287 | -0.04361 |  | -0.081791 | 0.00027395 | 1
|  |  | 7.56 | -0.015712 |  | 6.6449 | -0.064355 | -0.77226 | -0.043095 |  | -0.080862 | 0.00027249 | 1
|  |  | 7.58 | -0.015499 |  | 6.6557 | -0.063482 | -0.76179 | -0.042585 |  | -0.079944 | 0.000271 | 1
|  |  | 7.6 | -0.015288 |  | 6.6664 | -0.06262 | -0.75145 | -0.042082 |  | -0.079037 | 0.0002695 | 1
|  |  | 7.62 | -0.015081 |  | 6.6772 | -0.06177 | -0.74124 | -0.041585 |  | -0.07814 | 0.00026797 | 1
|  |  | 7.64 | -0.014875 |  | 6.688 | -0.06093 | -0.73116 | -0.041094 |  | -0.077252 | 0.00026642 | 1
|  |  | 7.66 | -0.014673 |  | 6.6988 | -0.060101 | -0.72121 | -0.040608 |  | -0.076375 | 0.00026486 | 1
|  |  | 7.68 | -0.014473 |  | 6.7096 | -0.059283 | -0.71139 | -0.040129 |  | -0.075508 | 0.00026327 | 1
|  |  | 7.7 | -0.014276 |  | 6.7203 | -0.058475 | -0.7017 | -0.039655 |  | -0.074651 | 0.00026167 | 1
|  |  | 7.72 | -0.014081 |  | 6.7311 | -0.057678 | -0.69213 | -0.039186 |  | -0.073804 | 0.00026005 | 1
|  |  | 7.74 | -0.013889 |  | 6.7419 | -0.056891 | -0.68269 | -0.038723 |  | -0.072966 | 0.00025841 | 1
|  |  | 7.76 | -0.0137 |  | 6.7527 | -0.056114 | -0.67337 | -0.038266 |  | -0.072138 | 0.00025676 | 1
|  |  | 7.78 | -0.013512 |  | 6.7635 | -0.055347 | -0.66417 | -0.037814 |  | -0.071319 | 0.00025509 | 1
|  |  | 7.8 | -0.013328 |  | 6.7742 | -0.05459 | -0.65508 | -0.037367 |  | -0.070509 | 0.00025341 | 1
|  |  | 7.82 | -0.013145 |  | 6.785 | -0.053843 | -0.64612 | -0.036926 |  | -0.069709 | 0.00025171 | 1
|  |  | 7.84 | -0.012965 |  | 6.7958 | -0.053106 | -0.63727 | -0.036489 |  | -0.068917 | 0.00025 | 1
|  |  | 7.86 | -0.012788 |  | 6.8066 | -0.052378 | -0.62854 | -0.036058 |  | -0.068135 | 0.00024828 | 1
|  |  | 7.88 | -0.012612 |  | 6.8174 | -0.05166 | -0.61992 | -0.035632 |  | -0.067361 | 0.00024654 | 1
|  |  | 7.9 | -0.012439 |  | 6.8281 | -0.050951 | -0.61141 | -0.035212 |  | -0.066597 | 0.00024479 | 1
|  |  | 7.92 | -0.012268 |  | 6.8389 | -0.050251 | -0.60301 | -0.034796 |  | -0.065841 | 0.00024304 | 1
|  |  | 7.94 | -0.0121 |  | 6.8497 | -0.049561 | -0.59473 | -0.034385 |  | -0.065093 | 0.00024127 | 1
|  |  | 7.96 | -0.011933 |  | 6.8605 | -0.048879 | -0.58655 | -0.033978 |  | -0.064354 | 0.00023949 | 1
|  |  | 7.98 | -0.011769 |  | 6.8713 | -0.048206 | -0.57847 | -0.033577 |  | -0.063624 | 0.0002377 | 1
|  |  | 8 | -0.011607 |  | 6.8821 | -0.047542 | -0.57051 | -0.03318 |  | -0.062902 | 0.00023591 | 1

## fit_2NN_BCC
tait or murnaghan (e.g., material project) | input |  | Rose function | input |  |  |  |  | TB-SMA | input (Ref) |  | TB-SMA | fit
BCC | Fe |  | BCC | Fe |  |  |  |  | BCC | Fe |  | BCC | Fe |  | Lammps, metal units
E0[eV/atom] | -8.456 |  | re[A] | 2.4627 | <- No user input is required here. |  |  |  | A[eV] | 0.0812 |  | p | 6.0028 | <-fit | pair_style smatb # R0(A) p q A(eV) xi(eV) Rcs(A) Rc(A)
V0[A^3/atom] | 11.498 |  | d | 0.05 |  |  |  |  | xi[eV] | 1.1081 |  | q | 2.0189 | <-fit | pair_coeff 1 1 | 2.4627 | 11.5597 | 2.8316 | 0.0812 | 1.1081 | 6 | 12 | # | Fe | Fe
B | 1.077 |  | Z | 8 | Note: Z(FCC)=12, Z(HCP)=12, Z(BCC)=8 |  |  |  | p | 11.5597 |  | A[eV] | 0.41737 | <-fit
C | 6.356 |  | Natom | 2 | Note: (FCC)=4, (HCP)=2, (BCC)=2 |  |  |  | q | 2.8316 |  | xi[eV] | 3.8179 | <-fit | fit (output)
|  |  | factor | 1.1547 | <- FCC:sqrt(2), BCC:2/sqrt(3), ideal HCP:sqrt(3)/(4/3)^(1/3) | [9 empty] | pair_style smatb # R0(A) p q A(eV) xi(eV) Rcs(A) Rc(A): 2NN
Note: Material project: Table (correct) [eV] -> [eV/atom] (cohesive energy), [A^3] -> [A^3/atom] (=omega=atomic volume) | [8 empty] | Z | 8 | Note: Z(FCC)=12, Z(HCP)=12, Z(BCC)=8 |  |  |  | pair_coeff 1 1 | 2.4627 | 6.0028 | 2.0189 | 0.41737 | 3.8179 | 6 | 12 | # | Fe | Fe
Lattice const.[A] | output |  | Rose function | output |  |  |  |  | R0 | 2.4627 | Note: R0 = re | p/q | 2.9733
a0 (FCC or BCC) | 2.8437 |  | re[A] | 2.4627 | <- re=a0/factor. i.e., FCC:a0/sqrt(2), BCC:a0/1, ideal HCP:a0(FCC or BCC)*/sqrt(3)*(4/3)^(1/3) | [9 empty] | Usage
a0 (ideal HCP) | 3.1299 |  | a | 3.6304 | [10 empty] | 1. File tab -> Options -> Add-ins -> Solver Add-ins -> [Excel Add-ins] Go... -> [check] Solver Add-in -> OK
|  |  | a* | 0 | [10 empty] | 2. Data tab -> Solver -> Set Object: [$O$19] -> To: [check] Min -> By Changing Variable Cells: [$O$4:$O$7] -> Solve
delta (=d) | 0.40432 |  | Eu*(a*) | -1 | [10 empty] | Note: It is necessary to increase the constraints, chainging weight or include other structures to fit the required range.
|  |  | Eu(r)[eV/atom] | -8.456
|  |  | Eu(r)[eV] | -67.648 | [10 empty] | Constraints for fit |  |  | Note
References: https://doi.org/10.1103/PhysRevB.29.2963 , https://doi.org/10.1103/PhysRevB.62.8564, and https://doi.org/10.1103/PhysRevB.64.184102 | [14 empty] | 1. r = re, as = 0: Z*A - sqrt(Z)*xi = -Ec | 0.29283 | (for A) | TB-SMA only
|  |  | a* | Eu*(a*) |  | r [A] | Eu(r) [eV/atom] | Eu(r) [eV] | E(TB-SMA)[eV] |  | E(fit) | Error | weight | Total error | 2. 3rd derivative and d=0.05 at re: p/q = 2.95 | 2.95 | (for p/q) | universal curve (Rose function: d=0.05) + TB-SMA
|  |  | -1 | 0.13591 |  | 1.7844 | 1.1493 | 9.1943 | 10.8226 |  | 1.2371 | 0.0077179 | 1 | 4.6122e-06 | 3. 1st derivative and r = re: xi = p/(p-q) * Ec/sqrt(Z) | 4.5047 | (for xi) | TB-SMA only
|  |  | -0.98 | 0.072099 |  | 1.7979 | 0.60967 | 4.8774 | 9.7572 |  | 0.68517 | 0.0057001 | 1
|  |  | -0.96 | 0.011065 |  | 1.8115 | 0.093568 | 0.74854 | 8.7655 |  | 0.15792 | 0.0041408 | 1 |  | check (xi/A)/(p/q) | 3.0765 | vs. sqrt(Z) = | 2.8284 | Differene = | 0.24812
|  |  | -0.94 | -0.047285 |  | 1.8251 | -0.39984 | -3.1987 | 7.8428 |  | -0.34553 | 0.0029495 | 1
|  |  | -0.92 | -0.10305 |  | 1.8386 | -0.87135 | -6.9708 | 6.9845 |  | -0.82606 | 0.0020516 | 1 |  | Rosato et al., |  |  |  |  | Test | input
|  |  | -0.9 | -0.15631 |  | 1.8522 | -1.3217 | -10.5739 | 6.1866 |  | -1.2845 | 0.0013856 | 1 |  | A | 0.53566 |  |  |  | BCC | Fe | Rose (Table 1)
|  |  | -0.88 | -0.20716 |  | 1.8658 | -1.7517 | -14.014 | 5.445 |  | -1.7217 | 0.00090139 | 1 |  | xi | 4.5047 |  |  |  | l[A] | 0.38433 | 1st Line
|  |  | -0.86 | -0.25569 |  | 1.8793 | -2.1621 | -17.2967 | 4.756 |  | -2.1385 | 0.00055795 | 1 | [6 empty] | rwse[A] | 1.41 | 2nd Line
|  |  | -0.84 | -0.30197 |  | 1.8929 | -2.5535 | -20.4279 | 4.1163 |  | -2.5355 | 0.00032228 | 1 |  | p/q | 2.9511 |  |  |  | factor, f | 1 | f*B(V0)'= | 6.356
|  |  | -0.82 | -0.3461 |  | 1.9065 | -2.9266 | -23.4127 | 3.5226 |  | -2.9136 | 0.00016784 | 1 |  | d | 0.05 |  |  |  | 3l(B'-1)rwse | 4.3797 | <- The paper is missing the division symbol "/" before rwse.
|  |  | -0.8 | -0.38813 |  | 1.92 | -3.2821 | -26.2565 | 2.9719 |  | -3.2735 | 7.3496e-05 | 1 |  | check | 2.629e-12 | <- Closer to zero is better!!! |  |  | p/q | 17.1232 | Note: 2=< p/q <= 5, (closed packing: p/q >= 2.7)
Note: Because the Schrödinger equation is a second-order partial differential equation, it is sometimes thought that there may have been a basis for obtaining a universal curve as a universal solution. |  |  | -0.78 | -0.42816 |  | 1.9336 | -3.6205 | -28.9644 | 2.4613 |  | -3.6158 | 2.2583e-05 | 1 | [6 empty] | p | 3.3534
|  |  | -0.76 | -0.46625 |  | 1.9472 | -3.9426 | -31.5411 | 1.9884 |  | -3.9412 | 2.0821e-06 | 1 |  | Table X. d value vs. (p/q) for Rose function
|  |  | -0.74 | -0.50248 |  | 1.9607 | -4.2489 | -33.9916 | 1.5504 |  | -4.2503 | 1.9622e-06 | 1 |  | d | p/q | MEAM | Abell | Li | FERNANDEZ
|  |  | -0.72 | -0.5369 |  | 1.9743 | -4.54 | -36.3203 | 1.1453 |  | -4.5439 | 1.4608e-05 | 1 |  | 0.2 | 8.1168 |  | <- Li | <- In
|  |  | -0.7 | -0.56959 |  | 1.9879 | -4.8165 | -38.5316 | 0.77069 |  | -4.8223 | 3.4349e-05 | 1 |  | 0.15 | 6.25 |  | <- Li | <- Li, Na
|  |  | -0.68 | -0.60061 |  | 2.0014 | -5.0787 | -40.63 | 0.42469 |  | -5.0863 | 5.7064e-05 | 1 |  | 0.1 | 4.5397 |  |  | <- Ag, Hf, Tl, Yb, Zn
|  |  | -0.66 | -0.63002 |  | 2.015 | -5.3274 | -42.6194 | 0.10538 |  | -5.3364 | 7.9857e-05 | 1 |  | 0.095 | 4.3764 |  |  | <- Rb
|  |  | -0.64 | -0.65788 |  | 2.0286 | -5.563 | -44.504 | -0.18903 |  | -5.573 | 0.00010078 | 1 |  | 0.09 | 4.21 |  |  | <- Nd
|  |  | -0.62 | -0.68424 |  | 2.0421 | -5.7859 | -46.2875 | -0.46018 |  | -5.7968 | 0.00011864 | 1 |  | 0.085 | 4.0534 |  |  | <- Pt
|  |  | -0.6 | -0.70917 |  | 2.0557 | -5.9967 | -47.9738 | -0.70962 |  | -6.0083 | 0.00013276 | 1 |  | 0.08 | 3.89 |  |  | <- Cu
|  |  | -0.58 | -0.73271 |  | 2.0693 | -6.1958 | -49.5665 | -0.93881 |  | -6.2078 | 0.00014292 | 1 |  | 0.075 | 3.7347 |  | <- K | <- Th
|  |  | -0.56 | -0.75492 |  | 2.0828 | -6.3836 | -51.0691 | -1.1491 |  | -6.3958 | 0.00014915 | 1 |  | 0.07 | 3.58 | <- Si | <- K
|  |  | -0.54 | -0.77585 |  | 2.0964 | -6.5606 | -52.4849 | -1.3418 |  | -6.5729 | 0.00015172 | 1 |  | 0.065 | 3.4197 |  |  | <- Rh
|  |  | -0.52 | -0.79555 |  | 2.11 | -6.7272 | -53.8172 | -1.518 |  | -6.7394 | 0.000151 | 1 |  | 0.06 | 3.26 |  | <- Na, K, Cs, Al
|  |  | -0.5 | -0.81406 |  | 2.1235 | -6.8837 | -55.0693 | -1.6789 |  | -6.8958 | 0.00014745 | 1 |  | 0.055 | 3.1071 |  | <- Cu
|  |  | -0.48 | -0.83142 |  | 2.1371 | -7.0305 | -56.2441 | -1.8255 |  | -7.0424 | 0.00014157 | 1 |  | 0.05 | 2.95 | <- Al,Fe,Ni,Pd,Pt,In,Cu,Ag,Au |  | <- Ni | <- Li,Na,Al,K,Ca,Ti,V,Fe,Co,Ni,Cu,Zn,Nb,Mo,Pd,Ag,Ta,Re,Ir,Pt,Au,Pb,Th
|  |  | -0.46 | -0.84769 |  | 2.1507 | -7.1681 | -57.3446 | -1.9588 |  | -7.1796 | 0.00013383 | 1 |  | 0.045 | 2.7951 |  | <- Ag
|  |  | -0.44 | -0.8629 |  | 2.1642 | -7.2967 | -58.3736 | -2.0797 |  | -7.3079 | 0.00012473 | 1 |  | 0.04 | 2.64 |  | <- Ag | <- K, Pb
|  |  | -0.42 | -0.8771 |  | 2.1778 | -7.4168 | -59.334 | -2.189 |  | -7.4275 | 0.00011468 | 1 |  | 0.035 | 2.481 |  |  | <- Cd
|  |  | -0.4 | -0.89032 |  | 2.1914 | -7.5286 | -60.2284 | -2.2875 |  | -7.5388 | 0.00010408 | 1 |  | 0.03 | 2.32 |  | <- Au
|  |  | -0.38 | -0.9026 |  | 2.2049 | -7.6324 | -61.0594 | -2.3761 |  | -7.6421 | 9.328e-05 | 1 |  | 0.025 | 2.1594 |  |  | <- Al
|  |  | -0.36 | -0.91399 |  | 2.2185 | -7.7287 | -61.8294 | -2.4553 |  | -7.7378 | 8.2555e-05 | 1 |  | 0.02 | 1.99 |  | <- Si, Ge
|  |  | -0.34 | -0.9245 |  | 2.2321 | -7.8176 | -62.5409 | -2.5258 |  | -7.8261 | 7.2145e-05 | 1 |  | 0.015 | 1.8181 |  | <- Si
|  |  | -0.32 | -0.93419 |  | 2.2456 | -7.8995 | -63.1961 | -2.5883 |  | -7.9074 | 6.2237e-05 | 1 |  | 0.01 | 1.63 |  | <- H | <- In
|  |  | -0.3 | -0.94308 |  | 2.2592 | -7.9747 | -63.7974 | -2.6433 |  | -7.982 | 5.2972e-05 | 1 |  | 0.005 | 1.41 |  | <-C
|  |  | -0.28 | -0.9512 |  | 2.2728 | -8.0434 | -64.3469 | -2.6913 |  | -8.05 | 4.4449e-05 | 1 |  | 0.001 | 0.857
|  |  | -0.26 | -0.95859 |  | 2.2863 | -8.1058 | -64.8466 | -2.7328 |  | -8.1119 | 3.6733e-05 | 1 |  | Note: The existence of a minimum for Eb requires p > q.
|  |  | -0.24 | -0.96527 |  | 2.2999 | -8.1623 | -65.2986 | -2.7683 |  | -8.1678 | 2.9853e-05 | 1
|  |  | -0.22 | -0.97128 |  | 2.3135 | -8.2131 | -65.7049 | -2.7983 |  | -8.218 | 2.3815e-05 | 1
|  |  | -0.2 | -0.97663 |  | 2.327 | -8.2584 | -66.0673 | -2.8231 |  | -8.2627 | 1.8601e-05 | 1
|  |  | -0.18 | -0.98137 |  | 2.3406 | -8.2985 | -66.3877 | -2.8431 |  | -8.3022 | 1.4176e-05 | 1
|  |  | -0.16 | -0.98551 |  | 2.3542 | -8.3335 | -66.6677 | -2.8587 |  | -8.3367 | 1.0492e-05 | 1
|  |  | -0.14 | -0.98908 |  | 2.3677 | -8.3636 | -66.9091 | -2.8702 |  | -8.3664 | 7.4917e-06 | 1
|  |  | -0.12 | -0.9921 |  | 2.3813 | -8.3892 | -67.1136 | -2.8779 |  | -8.3915 | 5.1095e-06 | 1
|  |  | -0.1 | -0.9946 |  | 2.3949 | -8.4103 | -67.2826 | -2.882 |  | -8.4121 | 3.2775e-06 | 1
|  |  | -0.08 | -0.9966 |  | 2.4084 | -8.4272 | -67.4178 | -2.883 |  | -8.4286 | 1.9264e-06 | 1
|  |  | -0.06 | -0.99811 |  | 2.422 | -8.4401 | -67.5205 | -2.881 |  | -8.4411 | 9.875e-07 | 1
|  |  | -0.04 | -0.99918 |  | 2.4356 | -8.449 | -67.5922 | -2.8762 |  | -8.4497 | 3.9457e-07 | 1
|  |  | -0.02 | -0.9998 |  | 2.4492 | -8.4543 | -67.6343 | -2.8689 |  | -8.4546 | 0.00084872 | 10000
|  | re -> | 0 | -1 |  | 2.4627 | -8.456 | -67.648 | -2.8593 |  | -8.456 | 2.8177e-06 | 10000 | <- re position
|  |  | 0.02 | -0.9998 |  | 2.4763 | -8.4543 | -67.6347 | -2.8476 |  | -8.454 | 0.00087883 | 10000
|  |  | 0.04 | -0.99922 |  | 2.4899 | -8.4494 | -67.5955 | -2.8339 |  | -8.4489 | 3.004e-07 | 1
|  |  | 0.06 | -0.99828 |  | 2.5034 | -8.4415 | -67.5317 | -2.8184 |  | -8.4407 | 5.9639e-07 | 1
|  |  | 0.08 | -0.99699 |  | 2.517 | -8.4305 | -67.4443 | -2.8013 |  | -8.4296 | 9.4029e-07 | 1
|  |  | 0.1 | -0.99537 |  | 2.5306 | -8.4168 | -67.3345 | -2.7827 |  | -8.4157 | 1.3023e-06 | 1
|  |  | 0.12 | -0.99343 |  | 2.5441 | -8.4004 | -67.2034 | -2.7627 |  | -8.3991 | 1.658e-06 | 1
|  |  | 0.14 | -0.99119 |  | 2.5577 | -8.3815 | -67.0519 | -2.7416 |  | -8.3801 | 1.9882e-06 | 1
|  |  | 0.16 | -0.98866 |  | 2.5713 | -8.3601 | -66.881 | -2.7193 |  | -8.3586 | 2.2787e-06 | 1
|  |  | 0.18 | -0.98586 |  | 2.5848 | -8.3365 | -66.6916 | -2.696 |  | -8.3349 | 2.5192e-06 | 1
|  |  | 0.2 | -0.9828 |  | 2.5984 | -8.3106 | -66.4848 | -2.6719 |  | -8.3089 | 2.7034e-06 | 1
|  |  | 0.22 | -0.9795 |  | 2.612 | -8.2827 | -66.2612 | -2.6469 |  | -8.281 | 2.8284e-06 | 1
|  |  | 0.24 | -0.97596 |  | 2.6255 | -8.2527 | -66.0219 | -2.6212 |  | -8.251 | 2.8941e-06 | 1
|  |  | 0.26 | -0.9722 |  | 2.6391 | -8.2209 | -65.7676 | -2.5949 |  | -8.2192 | 2.9026e-06 | 1
|  |  | 0.28 | -0.96823 |  | 2.6527 | -8.1874 | -65.499 | -2.568 |  | -8.1857 | 2.8581e-06 | 1
|  |  | 0.3 | -0.96406 |  | 2.6662 | -8.1521 | -65.217 | -2.5407 |  | -8.1505 | 2.7659e-06 | 1
|  |  | 0.32 | -0.95971 |  | 2.6798 | -8.1153 | -64.9222 | -2.5129 |  | -8.1137 | 2.6327e-06 | 1
|  |  | 0.34 | -0.95517 |  | 2.6934 | -8.0769 | -64.6154 | -2.4847 |  | -8.0754 | 2.4655e-06 | 1
|  |  | 0.36 | -0.95047 |  | 2.7069 | -8.0372 | -64.2972 | -2.4563 |  | -8.0356 | 2.272e-06 | 1
|  |  | 0.38 | -0.9456 |  | 2.7205 | -7.996 | -63.9683 | -2.4276 |  | -7.9946 | 2.0596e-06 | 1
|  |  | 0.4 | -0.94059 |  | 2.7341 | -7.9537 | -63.6292 | -2.3987 |  | -7.9523 | 1.8356e-06 | 1
|  |  | 0.42 | -0.93544 |  | 2.7476 | -7.9101 | -63.2807 | -2.3697 |  | -7.9088 | 1.6071e-06 | 1
|  |  | 0.44 | -0.93016 |  | 2.7612 | -7.8654 | -62.9232 | -2.3405 |  | -7.8642 | 1.3802e-06 | 1
|  |  | 0.46 | -0.92475 |  | 2.7748 | -7.8197 | -62.5572 | -2.3113 |  | -7.8186 | 1.1607e-06 | 1
|  |  | 0.48 | -0.91922 |  | 2.7883 | -7.7729 | -62.1835 | -2.282 |  | -7.772 | 9.5332e-07 | 1
|  |  | 0.5 | -0.91359 |  | 2.8019 | -7.7253 | -61.8023 | -2.2527 |  | -7.7244 | 7.6209e-07 | 1
|  |  | 0.52 | -0.90785 |  | 2.8155 | -7.6768 | -61.4143 | -2.2234 |  | -7.676 | 5.9005e-07 | 1
|  |  | 0.54 | -0.90202 |  | 2.829 | -7.6275 | -61.0199 | -2.1942 |  | -7.6268 | 4.394e-07 | 1
|  |  | 0.56 | -0.8961 |  | 2.8426 | -7.5774 | -60.6195 | -2.165 |  | -7.5769 | 3.1146e-07 | 1
|  |  | 0.58 | -0.8901 |  | 2.8562 | -7.5267 | -60.2136 | -2.136 |  | -7.5262 | 2.0674e-07 | 1
|  |  | 0.6 | -0.88403 |  | 2.8697 | -7.4753 | -59.8026 | -2.1071 |  | -7.475 | 1.2497e-07 | 1
|  |  | 0.62 | -0.87788 |  | 2.8833 | -7.4234 | -59.3868 | -2.0783 |  | -7.4231 | 6.5212e-08 | 1
|  |  | 0.64 | -0.87167 |  | 2.8969 | -7.3708 | -58.9668 | -2.0496 |  | -7.3707 | 2.5924e-08 | 1
|  |  | 0.66 | -0.8654 |  | 2.9104 | -7.3178 | -58.5428 | -2.0212 |  | -7.3178 | 5.063e-09 | 1
|  |  | 0.68 | -0.85908 |  | 2.924 | -7.2644 | -58.1151 | -1.9929 |  | -7.2644 | 1.8319e-10 | 1
|  |  | 0.7 | -0.85271 |  | 2.9376 | -7.2105 | -57.6842 | -1.9649 |  | -7.2106 | 8.5447e-09 | 1
|  |  | 0.72 | -0.8463 |  | 2.9511 | -7.1563 | -57.2504 | -1.937 |  | -7.1565 | 2.7217e-08 | 1
|  |  | 0.74 | -0.83985 |  | 2.9647 | -7.1017 | -56.8138 | -1.9094 |  | -7.102 | 5.3187e-08 | 1
|  |  | 0.76 | -0.83336 |  | 2.9783 | -7.0469 | -56.375 | -1.882 |  | -7.0472 | 8.3456e-08 | 1
|  |  | 0.78 | -0.82684 |  | 2.9918 | -6.9918 | -55.934 | -1.8549 |  | -6.9921 | 1.1514e-07 | 1
|  |  | 0.8 | -0.82029 |  | 3.0054 | -6.9364 | -55.4913 | -1.828 |  | -6.9368 | 1.4557e-07 | 1
|  |  | 0.82 | -0.81373 |  | 3.019 | -6.8809 | -55.047 | -1.8014 |  | -6.8813 | 1.7237e-07 | 1
|  |  | 0.84 | -0.80714 |  | 3.0325 | -6.8252 | -54.6015 | -1.775 |  | -6.8256 | 1.9351e-07 | 1
|  |  | 0.86 | -0.80054 |  | 3.0461 | -6.7694 | -54.1549 | -1.7489 |  | -6.7698 | 0.00020743 | 1000
|  |  | 0.88 | -0.79393 |  | 3.0597 | -6.7134 | -53.7074 | -1.7231 |  | -6.7139 | 0.00021304 | 1000
|  |  | 0.9 | -0.7873 |  | 3.0732 | -6.6574 | -53.2594 | -1.6976 |  | -6.6579 | 0.00020982 | 1000
|  |  | 0.92 | -0.78067 |  | 3.0868 | -6.6014 | -52.8109 | -1.6724 |  | -6.6018 | 1.9783e-07 | 1
|  |  | 0.94 | -0.77404 |  | 3.1004 | -6.5453 | -52.3623 | -1.6475 |  | -6.5457 | 1.7773e-07 | 1
|  |  | 0.96 | -0.76741 |  | 3.1139 | -6.4892 | -51.9136 | -1.6228 |  | -6.4896 | 1.5084e-07 | 1
|  |  | 0.98 | -0.76078 |  | 3.1275 | -6.4331 | -51.4651 | -1.5985 |  | -6.4335 | 1.191e-07 | 1
|  |  | 1 | -0.75415 |  | 3.1411 | -6.3771 | -51.0169 | -1.5744 |  | -6.3774 | 8.5104e-08 | 1
|  |  | 1.02 | -0.74754 |  | 3.1546 | -6.3212 | -50.5693 | -1.5506 |  | -6.3214 | 5.2099e-08 | 1
|  |  | 1.04 | -0.74093 |  | 3.1682 | -6.2653 | -50.1222 | -1.5272 |  | -6.2654 | 2.3936e-08 | 1
|  |  | 1.06 | -0.73433 |  | 3.1818 | -6.2095 | -49.676 | -1.504 |  | -6.2096 | 5.0642e-09 | 1
|  |  | 1.08 | -0.72775 |  | 3.1953 | -6.1538 | -49.2307 | -1.4812 |  | -6.1538 | 4.9757e-10 | 1
|  |  | 1.1 | -0.72118 |  | 3.2089 | -6.0983 | -48.7865 | -1.4586 |  | -6.0982 | 1.5772e-08 | 1
|  |  | 1.12 | -0.71463 |  | 3.2225 | -6.0429 | -48.3435 | -1.4363 |  | -6.0427 | 5.6901e-08 | 1
|  |  | 1.14 | -0.7081 |  | 3.236 | -5.9877 | -47.9018 | -1.4143 |  | -5.9874 | 1.3033e-07 | 1
|  |  | 1.16 | -0.7016 |  | 3.2496 | -5.9327 | -47.4616 | -1.3927 |  | -5.9322 | 2.4286e-07 | 1
|  |  | 1.18 | -0.69511 |  | 3.2632 | -5.8779 | -47.0229 | -1.3713 |  | -5.8772 | 4.0164e-07 | 1
|  |  | 1.2 | -0.68865 |  | 3.2767 | -5.8232 | -46.5858 | -1.3502 |  | -5.8224 | 6.1402e-07 | 1
|  |  | 1.22 | -0.68222 |  | 3.2903 | -5.7688 | -46.1505 | -1.3294 |  | -5.7679 | 8.8758e-07 | 1
|  |  | 1.24 | -0.67581 |  | 3.3039 | -5.7146 | -45.7171 | -1.3089 |  | -5.7135 | 1.23e-06 | 1
|  |  | 1.26 | -0.66943 |  | 3.3174 | -5.6607 | -45.2855 | -1.2887 |  | -5.6594 | 1.649e-06 | 1
|  |  | 1.28 | -0.66308 |  | 3.331 | -5.607 | -44.856 | -1.2687 |  | -5.6055 | 2.1523e-06 | 1
|  |  | 1.3 | -0.65676 |  | 3.3446 | -5.5536 | -44.4286 | -1.2491 |  | -5.5519 | 2.7476e-06 | 1
|  |  | 1.32 | -0.65047 |  | 3.3581 | -5.5004 | -44.0033 | -1.2297 |  | -5.4986 | 3.4423e-06 | 1
|  |  | 1.34 | -0.64422 |  | 3.3717 | -5.4475 | -43.5802 | -1.2106 |  | -5.4455 | 4.2437e-06 | 1
|  |  | 1.36 | -0.638 |  | 3.3853 | -5.3949 | -43.1594 | -1.1918 |  | -5.3927 | 5.1588e-06 | 1
|  |  | 1.38 | -0.63182 |  | 3.3988 | -5.3426 | -42.741 | -1.1732 |  | -5.3401 | 6.1942e-06 | 1
|  |  | 1.4 | -0.62567 |  | 3.4124 | -5.2906 | -42.325 | -1.155 |  | -5.2879 | 7.3561e-06 | 1
|  |  | 1.42 | -0.61955 |  | 3.426 | -5.2389 | -41.9115 | -1.137 |  | -5.236 | 8.6505e-06 | 1
|  |  | 1.44 | -0.61348 |  | 3.4395 | -5.1876 | -41.5005 | -1.1192 |  | -5.1844 | 1.0083e-05 | 1
|  |  | 1.46 | -0.60744 |  | 3.4531 | -5.1365 | -41.092 | -1.1017 |  | -5.1331 | 1.1657e-05 | 1
|  |  | 1.48 | -0.60144 |  | 3.4667 | -5.0858 | -40.6862 | -1.0845 |  | -5.0821 | 1.3378e-05 | 1
|  |  | 1.5 | -0.59548 |  | 3.4803 | -5.0354 | -40.2829 | -1.0676 |  | -5.0315 | 1.5249e-05 | 1
|  |  | 1.52 | -0.58956 |  | 3.4938 | -4.9853 | -39.8824 | -1.0509 |  | -4.9811 | 1.7273e-05 | 1
|  |  | 1.54 | -0.58368 |  | 3.5074 | -4.9356 | -39.4846 | -1.0344 |  | -4.9312 | 1.9452e-05 | 1
|  |  | 1.56 | -0.57784 |  | 3.521 | -4.8862 | -39.0895 | -1.0182 |  | -4.8815 | 2.1787e-05 | 1
|  |  | 1.58 | -0.57204 |  | 3.5345 | -4.8371 | -38.6972 | -1.0022 |  | -4.8322 | 2.428e-05 | 1
|  |  | 1.6 | -0.56628 |  | 3.5481 | -4.7885 | -38.3077 | -0.98651 |  | -4.7833 | 2.6929e-05 | 1
|  |  | 1.62 | -0.56056 |  | 3.5617 | -4.7401 | -37.921 | -0.97102 |  | -4.7347 | 2.9735e-05 | 1
|  |  | 1.64 | -0.55489 |  | 3.5752 | -4.6921 | -37.5371 | -0.95578 |  | -4.6864 | 3.2695e-05 | 1
|  |  | 1.66 | -0.54926 |  | 3.5888 | -4.6445 | -37.1562 | -0.94076 |  | -4.6385 | 3.5807e-05 | 1
|  |  | 1.68 | -0.54367 |  | 3.6024 | -4.5973 | -36.7781 | -0.92597 |  | -4.591 | 3.9068e-05 | 1
|  |  | 1.7 | -0.53812 |  | 3.6159 | -4.5504 | -36.4029 | -0.91141 |  | -4.5438 | 4.2474e-05 | 1
|  |  | 1.72 | -0.53262 |  | 3.6295 | -4.5038 | -36.0306 | -0.89708 |  | -4.497 | 4.602e-05 | 1
|  |  | 1.74 | -0.52716 |  | 3.6431 | -4.4576 | -35.6612 | -0.88296 |  | -4.4506 | 4.9701e-05 | 1
|  |  | 1.76 | -0.52174 |  | 3.6566 | -4.4118 | -35.2948 | -0.86906 |  | -4.4045 | 5.351e-05 | 1
|  |  | 1.78 | -0.51637 |  | 3.6702 | -4.3664 | -34.9313 | -0.85538 |  | -4.3588 | 5.7441e-05 | 1
|  |  | 1.8 | -0.51104 |  | 3.6838 | -4.3213 | -34.5707 | -0.8419 |  | -4.3135 | 6.1487e-05 | 1
|  |  | 1.82 | -0.50575 |  | 3.6973 | -4.2766 | -34.2131 | -0.82864 |  | -4.2685 | 6.5638e-05 | 1
|  |  | 1.84 | -0.50051 |  | 3.7109 | -4.2323 | -33.8584 | -0.81558 |  | -4.2239 | 6.9886e-05 | 1
|  |  | 1.86 | -0.49531 |  | 3.7245 | -4.1883 | -33.5067 | -0.80272 |  | -4.1797 | 7.4222e-05 | 1
|  |  | 1.88 | -0.49016 |  | 3.738 | -4.1448 | -33.158 | -0.79007 |  | -4.1359 | 7.8636e-05 | 1
|  |  | 1.9 | -0.48504 |  | 3.7516 | -4.1015 | -32.8122 | -0.77761 |  | -4.0924 | 8.3117e-05 | 1
|  |  | 1.92 | -0.47998 |  | 3.7652 | -4.0587 | -32.4694 | -0.76534 |  | -4.0493 | 8.7655e-05 | 1
|  |  | 1.94 | -0.47495 |  | 3.7787 | -4.0162 | -32.1295 | -0.75327 |  | -4.0066 | 9.2239e-05 | 1
|  |  | 1.96 | -0.46997 |  | 3.7923 | -3.9741 | -31.7926 | -0.74138 |  | -3.9642 | 9.6856e-05 | 1
|  |  | 1.98 | -0.46503 |  | 3.8059 | -3.9323 | -31.4586 | -0.72968 |  | -3.9223 | 0.0001015 | 1
|  |  | 2 | -0.46014 |  | 3.8194 | -3.8909 | -31.1275 | -0.71816 |  | -3.8806 | 0.00010614 | 1
|  |  | 2.02 | -0.45529 |  | 3.833 | -3.8499 | -30.7994 | -0.70683 |  | -3.8394 | 0.00011079 | 1
|  |  | 2.04 | -0.45048 |  | 3.8466 | -3.8093 | -30.4742 | -0.69567 |  | -3.7985 | 0.00011542 | 1
|  |  | 2.06 | -0.44572 |  | 3.8601 | -3.769 | -30.1519 | -0.68468 |  | -3.758 | 0.00012003 | 1
|  |  | 2.08 | -0.441 |  | 3.8737 | -3.7291 | -29.8326 | -0.67387 |  | -3.7179 | 0.00012459 | 1
|  |  | 2.1 | -0.43632 |  | 3.8873 | -3.6895 | -29.5161 | -0.66323 |  | -3.6781 | 0.0001291 | 1
|  |  | 2.12 | -0.43168 |  | 3.9008 | -3.6503 | -29.2025 | -0.65275 |  | -3.6388 | 0.00013354 | 1
|  |  | 2.14 | -0.42709 |  | 3.9144 | -3.6115 | -28.8917 | -0.64244 |  | -3.5997 | 0.00013791 | 1
|  |  | 2.16 | -0.42254 |  | 3.928 | -3.573 | -28.5838 | -0.63229 |  | -3.5611 | 0.00014218 | 1
|  |  | 2.18 | -0.41803 |  | 3.9415 | -3.5349 | -28.2788 | -0.6223 |  | -3.5228 | 0.00014635 | 1
|  |  | 2.2 | -0.41356 |  | 3.9551 | -3.4971 | -27.9766 | -0.61247 |  | -3.4848 | 0.00015041 | 1
|  |  | 2.22 | -0.40914 |  | 3.9687 | -3.4597 | -27.6772 | -0.6028 |  | -3.4472 | 0.00015434 | 1
|  |  | 2.24 | -0.40475 |  | 3.9822 | -3.4226 | -27.3807 | -0.59327 |  | -3.41 | 0.00015813 | 1
|  |  | 2.26 | -0.40041 |  | 3.9958 | -3.3859 | -27.0869 | -0.5839 |  | -3.3731 | 0.00016177 | 1
|  |  | 2.28 | -0.39611 |  | 4.0094 | -3.3495 | -26.7959 | -0.57467 |  | -3.3366 | 0.00016525 | 1
|  |  | 2.3 | -0.39185 |  | 4.0229 | -3.3135 | -26.5076 | -0.56559 |  | -3.3005 | 0.00016856 | 1
|  |  | 2.32 | -0.38763 |  | 4.0365 | -3.2778 | -26.2221 | -0.55665 |  | -3.2647 | 0.00017169 | 1
|  |  | 2.34 | -0.38345 |  | 4.0501 | -3.2424 | -25.9394 | -0.54786 |  | -3.2292 | 0.00017463 | 1
|  |  | 2.36 | -0.37931 |  | 4.0636 | -3.2074 | -25.6593 | -0.5392 |  | -3.1941 | 0.00017737 | 1
|  |  | 2.38 | -0.37521 |  | 4.0772 | -3.1727 | -25.3819 | -0.53068 |  | -3.1593 | 0.0001799 | 1
|  |  | 2.4 | -0.37115 |  | 4.0908 | -3.1384 | -25.1072 | -0.52229 |  | -3.1249 | 0.00018222 | 1
|  |  | 2.42 | -0.36712 |  | 4.1043 | -3.1044 | -24.8352 | -0.51404 |  | -3.0908 | 0.00018432 | 1
|  |  | 2.44 | -0.36314 |  | 4.1179 | -3.0707 | -24.5658 | -0.50592 |  | -3.0571 | 0.00018619 | 1
|  |  | 2.46 | -0.3592 |  | 4.1315 | -3.0374 | -24.299 | -0.49792 |  | -3.0237 | 0.00018782 | 1
|  |  | 2.48 | -0.35529 |  | 4.145 | -3.0044 | -24.0349 | -0.49005 |  | -2.9906 | 0.00018921 | 1
|  |  | 2.5 | -0.35143 |  | 4.1586 | -2.9717 | -23.7733 | -0.48231 |  | -2.9579 | 0.00019036 | 1
|  |  | 2.52 | -0.3476 |  | 4.1722 | -2.9393 | -23.5143 | -0.47469 |  | -2.9255 | 0.00019127 | 1
|  |  | 2.54 | -0.34381 |  | 4.1857 | -2.9072 | -23.2578 | -0.46719 |  | -2.8934 | 0.00019192 | 1
|  |  | 2.56 | -0.34005 |  | 4.1993 | -2.8755 | -23.0039 | -0.4598 |  | -2.8616 | 0.00019232 | 1
|  |  | 2.58 | -0.33634 |  | 4.2129 | -2.8441 | -22.7525 | -0.45254 |  | -2.8302 | 0.00019246 | 1
|  |  | 2.6 | -0.33266 |  | 4.2264 | -2.8129 | -22.5035 | -0.44539 |  | -2.7991 | 0.00019235 | 1
|  |  | 2.62 | -0.32901 |  | 4.24 | -2.7821 | -22.2571 | -0.43835 |  | -2.7683 | 0.00019198 | 1
|  |  | 2.64 | -0.32541 |  | 4.2536 | -2.7516 | -22.0131 | -0.43143 |  | -2.7378 | 0.00019136 | 1
|  |  | 2.66 | -0.32184 |  | 4.2671 | -2.7214 | -21.7715 | -0.42461 |  | -2.7076 | 0.00019048 | 1
|  |  | 2.68 | -0.3183 |  | 4.2807 | -2.6915 | -21.5324 | -0.4179 |  | -2.6778 | 0.00018935 | 1
|  |  | 2.7 | -0.3148 |  | 4.2943 | -2.662 | -21.2956 | -0.4113 |  | -2.6482 | 0.00018796 | 1
|  |  | 2.72 | -0.31134 |  | 4.3078 | -2.6327 | -21.0613 | -0.40481 |  | -2.619 | 0.00018634 | 1
|  |  | 2.74 | -0.30791 |  | 4.3214 | -2.6037 | -20.8292 | -0.39841 |  | -2.5901 | 0.00018447 | 1
|  |  | 2.76 | -0.30451 |  | 4.335 | -2.5749 | -20.5996 | -0.39212 |  | -2.5614 | 0.00018236 | 1
|  |  | 2.78 | -0.30115 |  | 4.3485 | -2.5465 | -20.3722 | -0.38593 |  | -2.5331 | 0.00018001 | 1
|  |  | 2.8 | -0.29782 |  | 4.3621 | -2.5184 | -20.1472 | -0.37983 |  | -2.5051 | 0.00017745 | 1
|  |  | 2.82 | -0.29453 |  | 4.3757 | -2.4905 | -19.9244 | -0.37383 |  | -2.4773 | 0.00017466 | 1
|  |  | 2.84 | -0.29127 |  | 4.3892 | -2.463 | -19.7039 | -0.36793 |  | -2.4499 | 0.00017165 | 1
|  |  | 2.86 | -0.28804 |  | 4.4028 | -2.4357 | -19.4856 | -0.36212 |  | -2.4227 | 0.00016845 | 1
|  |  | 2.88 | -0.28485 |  | 4.4164 | -2.4087 | -19.2695 | -0.3564 |  | -2.3958 | 0.00016504 | 1
|  |  | 2.9 | -0.28169 |  | 4.4299 | -2.382 | -19.0557 | -0.35077 |  | -2.3693 | 0.00016145 | 1
|  |  | 2.92 | -0.27856 |  | 4.4435 | -2.3555 | -18.844 | -0.34524 |  | -2.3429 | 0.00015767 | 1
|  |  | 2.94 | -0.27546 |  | 4.4571 | -2.3293 | -18.6345 | -0.33979 |  | -2.3169 | 0.00015373 | 1
|  |  | 2.96 | -0.2724 |  | 4.4706 | -2.3034 | -18.4271 | -0.33442 |  | -2.2912 | 0.00014963 | 1
|  |  | 2.98 | -0.26936 |  | 4.4842 | -2.2777 | -18.2219 | -0.32914 |  | -2.2657 | 0.00014538 | 1
|  |  | 3 | -0.26636 |  | 4.4978 | -2.2523 | -18.0188 | -0.32395 |  | -2.2405 | 0.00014099 | 1
|  |  | 3.02 | -0.26339 |  | 4.5114 | -2.2272 | -17.8177 | -0.31883 |  | -2.2155 | 0.00013648 | 1
|  |  | 3.04 | -0.26045 |  | 4.5249 | -2.2023 | -17.6188 | -0.3138 |  | -2.1909 | 0.00013185 | 1
|  |  | 3.06 | -0.25754 |  | 4.5385 | -2.1777 | -17.4218 | -0.30885 |  | -2.1665 | 0.00012712 | 1
|  |  | 3.08 | -0.25466 |  | 4.5521 | -2.1534 | -17.227 | -0.30398 |  | -2.1423 | 0.0001223 | 1
|  |  | 3.1 | -0.2518 |  | 4.5656 | -2.1293 | -17.0341 | -0.29918 |  | -2.1184 | 0.00011741 | 1
|  |  | 3.12 | -0.24898 |  | 4.5792 | -2.1054 | -16.8432 | -0.29446 |  | -2.0948 | 0.00011245 | 1
|  |  | 3.14 | -0.24619 |  | 4.5928 | -2.0818 | -16.6543 | -0.28981 |  | -2.0714 | 0.00010744 | 1
|  |  | 3.16 | -0.24343 |  | 4.6063 | -2.0584 | -16.4674 | -0.28524 |  | -2.0483 | 0.00010239 | 1
|  |  | 3.18 | -0.24069 |  | 4.6199 | -2.0353 | -16.2824 | -0.28074 |  | -2.0254 | 9.7322e-05 | 1
|  |  | 3.2 | -0.23799 |  | 4.6335 | -2.0124 | -16.0993 | -0.27631 |  | -2.0028 | 9.2242e-05 | 1
|  |  | 3.22 | -0.23531 |  | 4.647 | -1.9898 | -15.9181 | -0.27196 |  | -1.9804 | 8.7166e-05 | 1
|  |  | 3.24 | -0.23266 |  | 4.6606 | -1.9674 | -15.7388 | -0.26767 |  | -1.9583 | 8.2109e-05 | 1
|  |  | 3.26 | -0.23003 |  | 4.6742 | -1.9452 | -15.5614 | -0.26344 |  | -1.9364 | 7.7082e-05 | 1
|  |  | 3.28 | -0.22744 |  | 4.6877 | -1.9232 | -15.3858 | -0.25929 |  | -1.9147 | 7.2101e-05 | 1
|  |  | 3.3 | -0.22487 |  | 4.7013 | -1.9015 | -15.2121 | -0.2552 |  | -1.8933 | 6.718e-05 | 1
|  |  | 3.32 | -0.22233 |  | 4.7149 | -1.88 | -15.0402 | -0.25118 |  | -1.8721 | 6.2331e-05 | 1
|  |  | 3.34 | -0.21981 |  | 4.7284 | -1.8588 | -14.87 | -0.24722 |  | -1.8512 | 5.757e-05 | 1
|  |  | 3.36 | -0.21733 |  | 4.742 | -1.8377 | -14.7017 | -0.24332 |  | -1.8304 | 5.2909e-05 | 1
|  |  | 3.38 | -0.21486 |  | 4.7556 | -1.8169 | -14.5351 | -0.23948 |  | -1.8099 | 4.8362e-05 | 1
|  |  | 3.4 | -0.21243 |  | 4.7691 | -1.7963 | -14.3703 | -0.23571 |  | -1.7897 | 4.3942e-05 | 1
|  |  | 3.42 | -0.21002 |  | 4.7827 | -1.7759 | -14.2072 | -0.23199 |  | -1.7696 | 3.9663e-05 | 1
|  |  | 3.44 | -0.20763 |  | 4.7963 | -1.7557 | -14.0458 | -0.22834 |  | -1.7498 | 3.5537e-05 | 1
|  |  | 3.46 | -0.20527 |  | 4.8098 | -1.7358 | -13.8861 | -0.22474 |  | -1.7301 | 3.1578e-05 | 1
|  |  | 3.48 | -0.20293 |  | 4.8234 | -1.716 | -13.7281 | -0.2212 |  | -1.7107 | 2.7798e-05 | 1
|  |  | 3.5 | -0.20062 |  | 4.837 | -1.6965 | -13.5718 | -0.21771 |  | -1.6916 | 2.421e-05 | 1
|  |  | 3.52 | -0.19834 |  | 4.8505 | -1.6771 | -13.4171 | -0.21428 |  | -1.6726 | 2.0824e-05 | 1
|  |  | 3.54 | -0.19607 |  | 4.8641 | -1.658 | -13.2641 | -0.21091 |  | -1.6538 | 1.7654e-05 | 1
|  |  | 3.56 | -0.19384 |  | 4.8777 | -1.6391 | -13.1126 | -0.20758 |  | -1.6352 | 1.4711e-05 | 1
|  |  | 3.58 | -0.19162 |  | 4.8912 | -1.6203 | -12.9628 | -0.20431 |  | -1.6169 | 1.2005e-05 | 1
|  |  | 3.6 | -0.18943 |  | 4.9048 | -1.6018 | -12.8146 | -0.20109 |  | -1.5987 | 9.5472e-06 | 1
|  |  | 3.62 | -0.18726 |  | 4.9184 | -1.5835 | -12.6679 | -0.19793 |  | -1.5808 | 7.3486e-06 | 1
|  |  | 3.64 | -0.18512 |  | 4.9319 | -1.5653 | -12.5228 | -0.19481 |  | -1.563 | 5.419e-06 | 1
|  |  | 3.66 | -0.18299 |  | 4.9455 | -1.5474 | -12.3792 | -0.19174 |  | -1.5455 | 3.768e-06 | 1
|  |  | 3.68 | -0.18089 |  | 4.9591 | -1.5296 | -12.2371 | -0.18872 |  | -1.5281 | 2.4049e-06 | 1
|  |  | 3.7 | -0.17882 |  | 4.9726 | -1.5121 | -12.0966 | -0.18575 |  | -1.5109 | 1.3385e-06 | 1
|  |  | 3.72 | -0.17676 |  | 4.9862 | -1.4947 | -11.9575 | -0.18283 |  | -1.4939 | 5.7727e-07 | 1
|  |  | 3.74 | -0.17473 |  | 4.9998 | -1.4775 | -11.82 | -0.17995 |  | -1.4771 | 1.2922e-07 | 1
|  |  | 3.76 | -0.17272 |  | 5.0133 | -1.4605 | -11.6839 | -0.17711 |  | -1.4605 | 1.9224e-09 | 1
|  |  | 3.78 | -0.17073 |  | 5.0269 | -1.4437 | -11.5492 | -0.17433 |  | -1.4441 | 2.0251e-07 | 1
|  |  | 3.8 | -0.16876 |  | 5.0405 | -1.427 | -11.416 | -0.17158 |  | -1.4279 | 7.3767e-07 | 1
|  |  | 3.82 | -0.16681 |  | 5.054 | -1.4105 | -11.2842 | -0.16888 |  | -1.4118 | 1.6136e-06 | 1
|  |  | 3.84 | -0.16488 |  | 5.0676 | -1.3942 | -11.1539 | -0.16622 |  | -1.3959 | 2.8361e-06 | 1
|  |  | 3.86 | -0.16297 |  | 5.0812 | -1.3781 | -11.0249 | -0.16361 |  | -1.3802 | 4.4105e-06 | 1
|  |  | 3.88 | -0.16109 |  | 5.0947 | -1.3622 | -10.8973 | -0.16103 |  | -1.3647 | 6.3416e-06 | 1
|  |  | 3.9 | -0.15922 |  | 5.1083 | -1.3464 | -10.771 | -0.1585 |  | -1.3493 | 8.6337e-06 | 1
|  |  | 3.92 | -0.15738 |  | 5.1219 | -1.3308 | -10.6462 | -0.156 |  | -1.3341 | 1.1291e-05 | 1
|  |  | 3.94 | -0.15555 |  | 5.1354 | -1.3153 | -10.5226 | -0.15355 |  | -1.3191 | 1.4316e-05 | 1
|  |  | 3.96 | -0.15374 |  | 5.149 | -1.3001 | -10.4004 | -0.15113 |  | -1.3043 | 1.7713e-05 | 1
|  |  | 3.98 | -0.15196 |  | 5.1626 | -1.2849 | -10.2795 | -0.14876 |  | -1.2896 | 2.1484e-05 | 1
|  |  | 4 | -0.15019 |  | 5.1761 | -1.27 | -10.1599 | -0.14642 |  | -1.2751 | 2.563e-05 | 1
|  |  | 4.02 | -0.14844 |  | 5.1897 | -1.2552 | -10.0416 | -0.14411 |  | -1.2607 | 3.0154e-05 | 1
|  |  | 4.04 | -0.14671 |  | 5.2033 | -1.2406 | -9.9246 | -0.14185 |  | -1.2465 | 3.5056e-05 | 1
|  |  | 4.06 | -0.145 |  | 5.2168 | -1.2261 | -9.8088 | -0.13962 |  | -1.2325 | 4.0338e-05 | 1
|  |  | 4.08 | -0.14331 |  | 5.2304 | -1.2118 | -9.6943 | -0.13742 |  | -1.2186 | 4.5998e-05 | 1
|  |  | 4.1 | -0.14163 |  | 5.244 | -1.1976 | -9.581 | -0.13526 |  | -1.2048 | 5.2038e-05 | 1
|  |  | 4.12 | -0.13997 |  | 5.2575 | -1.1836 | -9.469 | -0.13313 |  | -1.1913 | 5.8455e-05 | 1
|  |  | 4.14 | -0.13834 |  | 5.2711 | -1.1698 | -9.3582 | -0.13104 |  | -1.1778 | 6.525e-05 | 1
|  |  | 4.16 | -0.13672 |  | 5.2847 | -1.1561 | -9.2485 | -0.12898 |  | -1.1646 | 7.2421e-05 | 1
|  |  | 4.18 | -0.13511 |  | 5.2982 | -1.1425 | -9.1401 | -0.12695 |  | -1.1515 | 7.9965e-05 | 1
|  |  | 4.2 | -0.13353 |  | 5.3118 | -1.1291 | -9.0328 | -0.12495 |  | -1.1385 | 8.7879e-05 | 1
|  |  | 4.22 | -0.13196 |  | 5.3254 | -1.1158 | -8.9267 | -0.12299 |  | -1.1256 | 9.6162e-05 | 1
|  |  | 4.24 | -0.13041 |  | 5.3389 | -1.1027 | -8.8218 | -0.12106 |  | -1.113 | 0.00010481 | 1
|  |  | 4.26 | -0.12887 |  | 5.3525 | -1.0897 | -8.7179 | -0.11915 |  | -1.1004 | 0.00011382 | 1
|  |  | 4.28 | -0.12735 |  | 5.3661 | -1.0769 | -8.6153 | -0.11728 |  | -1.088 | 0.00012319 | 1
|  |  | 4.3 | -0.12585 |  | 5.3796 | -1.0642 | -8.5137 | -0.11544 |  | -1.0757 | 0.00013291 | 1
|  |  | 4.32 | -0.12437 |  | 5.3932 | -1.0517 | -8.4133 | -0.11363 |  | -1.0636 | 0.00014297 | 1
|  |  | 4.34 | -0.1229 |  | 5.4068 | -1.0392 | -8.3139 | -0.11184 |  | -1.0516 | 0.00015338 | 1
|  |  | 4.36 | -0.12145 |  | 5.4203 | -1.027 | -8.2156 | -0.11008 |  | -1.0398 | 0.00016413 | 1
|  |  | 4.38 | -0.12001 |  | 5.4339 | -1.0148 | -8.1185 | -0.10835 |  | -1.028 | 0.00017521 | 1
|  |  | 4.4 | -0.11859 |  | 5.4475 | -1.0028 | -8.0223 | -0.10665 |  | -1.0165 | 0.00018662 | 1
|  |  | 4.42 | -0.11718 |  | 5.461 | -0.99091 | -7.9273 | -0.10498 |  | -1.005 | 0.00019835 | 1
|  |  | 4.44 | -0.11579 |  | 5.4746 | -0.97915 | -7.8332 | -0.10333 |  | -0.99366 | 0.00021039 | 1
|  |  | 4.46 | -0.11442 |  | 5.4882 | -0.96753 | -7.7402 | -0.1017 |  | -0.98245 | 0.00022273 | 1
|  |  | 4.48 | -0.11306 |  | 5.5017 | -0.95603 | -7.6483 | -0.10011 |  | -0.97137 | 0.00023537 | 1
|  |  | 4.5 | -0.11171 |  | 5.5153 | -0.94466 | -7.5573 | -0.098534 |  | -0.96042 | 0.00024831 | 1
|  |  | 4.52 | -0.11038 |  | 5.5289 | -0.93342 | -7.4673 | -0.096987 |  | -0.94959 | 0.00026153 | 1
|  |  | 4.54 | -0.10907 |  | 5.5424 | -0.92229 | -7.3784 | -0.095464 |  | -0.93888 | 0.00027502 | 1
|  |  | 4.56 | -0.10777 |  | 5.556 | -0.9113 | -7.2904 | -0.093965 |  | -0.92829 | 0.00028878 | 1
|  |  | 4.58 | -0.10648 |  | 5.5696 | -0.90042 | -7.2033 | -0.092489 |  | -0.91782 | 0.0003028 | 1
|  |  | 4.6 | -0.10521 |  | 5.5832 | -0.88966 | -7.1173 | -0.091037 |  | -0.90747 | 0.00031707 | 1
|  |  | 4.62 | -0.10395 |  | 5.5967 | -0.87902 | -7.0322 | -0.089608 |  | -0.89723 | 0.00033158 | 1
|  |  | 4.64 | -0.10271 |  | 5.6103 | -0.8685 | -6.948 | -0.088201 |  | -0.88711 | 0.00034632 | 1
|  |  | 4.66 | -0.10148 |  | 5.6239 | -0.8581 | -6.8648 | -0.086817 |  | -0.87711 | 0.00036129 | 1
|  |  | 4.68 | -0.10026 |  | 5.6374 | -0.84781 | -6.7825 | -0.085454 |  | -0.86721 | 0.00037647 | 1
|  |  | 4.7 | -0.099058 |  | 5.651 | -0.83763 | -6.7011 | -0.084113 |  | -0.85743 | 0.00039186 | 1
|  |  | 4.72 | -0.097868 |  | 5.6646 | -0.82757 | -6.6206 | -0.082793 |  | -0.84776 | 0.00040744 | 1
|  |  | 4.74 | -0.096692 |  | 5.6781 | -0.81762 | -6.541 | -0.081493 |  | -0.8382 | 0.00042321 | 1
|  |  | 4.76 | -0.095528 |  | 5.6917 | -0.80779 | -6.4623 | -0.080214 |  | -0.82874 | 0.00043915 | 1
|  |  | 4.78 | -0.094377 |  | 5.7053 | -0.79806 | -6.3844 | -0.078956 |  | -0.81939 | 0.00045526 | 1
|  |  | 4.8 | -0.09324 |  | 5.7188 | -0.78844 | -6.3075 | -0.077717 |  | -0.81015 | 0.00047153 | 1
|  |  | 4.82 | -0.092115 |  | 5.7324 | -0.77892 | -6.2314 | -0.076497 |  | -0.80101 | 0.00048794 | 1
|  |  | 4.84 | -0.091002 |  | 5.746 | -0.76952 | -6.1561 | -0.075297 |  | -0.79198 | 0.00050449 | 1
|  |  | 4.86 | -0.089902 |  | 5.7595 | -0.76021 | -6.0817 | -0.074116 |  | -0.78304 | 0.00052117 | 1
|  |  | 4.88 | -0.088815 |  | 5.7731 | -0.75102 | -6.0081 | -0.072953 |  | -0.77421 | 0.00053796 | 1
|  |  | 4.9 | -0.087739 |  | 5.7867 | -0.74192 | -5.9354 | -0.071809 |  | -0.76548 | 0.00055486 | 1
|  |  | 4.92 | -0.086676 |  | 5.8002 | -0.73293 | -5.8634 | -0.070683 |  | -0.75684 | 0.00057185 | 1
|  |  | 4.94 | -0.085624 |  | 5.8138 | -0.72404 | -5.7923 | -0.069574 |  | -0.7483 | 0.00058894 | 1
|  |  | 4.96 | -0.084584 |  | 5.8274 | -0.71524 | -5.722 | -0.068483 |  | -0.73986 | 0.00060609 | 1
|  |  | 4.98 | -0.083556 |  | 5.8409 | -0.70655 | -5.6524 | -0.067409 |  | -0.73152 | 0.00062331 | 1
|  |  | 5 | -0.08254 |  | 5.8545 | -0.69796 | -5.5837 | -0.066352 |  | -0.72327 | 0.00064059 | 1
|  |  | 5.02 | -0.081535 |  | 5.8681 | -0.68946 | -5.5157 | -0.065311 |  | -0.71511 | 0.00065792 | 1
|  |  | 5.04 | -0.080541 |  | 5.8816 | -0.68106 | -5.4485 | -0.064287 |  | -0.70704 | 0.00067528 | 1
|  |  | 5.06 | -0.079559 |  | 5.8952 | -0.67275 | -5.382 | -0.063279 |  | -0.69907 | 0.00069266 | 1
|  |  | 5.08 | -0.078587 |  | 5.9088 | -0.66454 | -5.3163 | -0.062287 |  | -0.69118 | 0.00071007 | 1
|  |  | 5.1 | -0.077627 |  | 5.9223 | -0.65642 | -5.2513 | -0.061311 |  | -0.68339 | 0.00072747 | 1
|  |  | 5.12 | -0.076678 |  | 5.9359 | -0.64839 | -5.1871 | -0.06035 |  | -0.67568 | 0.00074488 | 1
|  |  | 5.14 | -0.075739 |  | 5.9495 | -0.64045 | -5.1236 | -0.059404 |  | -0.66806 | 0.00076227 | 1
|  |  | 5.16 | -0.074811 |  | 5.963 | -0.6326 | -5.0608 | -0.058473 |  | -0.66052 | 0.00077964 | 1
|  |  | 5.18 | -0.073893 |  | 5.9766 | -0.62484 | -4.9987 | -0.057556 |  | -0.65307 | 0.00079698 | 1
|  |  | 5.2 | -0.072986 |  | 5.9902 | -0.61717 | -4.9374 | -0.056654 |  | -0.64571 | 0.00081428 | 1
|  |  | 5.22 | -0.07209 |  | 6.0037 | -0.60959 | -4.8767 | -0.055766 |  | -0.63843 | 0.00083152 | 1
|  |  | 5.24 | -0.071203 |  | 6.0173 | -0.60209 | -4.8167 | -0.054892 |  | -0.63123 | 0.00084871 | 1
|  |  | 5.26 | -0.070327 |  | 6.0309 | -0.59468 | -4.7575 | -0.054032 |  | -0.62411 | 0.00086583 | 1
|  |  | 5.28 | -0.06946 |  | 6.0444 | -0.58736 | -4.6988 | -0.053185 |  | -0.61707 | 0.00088287 | 1
|  |  | 5.3 | -0.068604 |  | 6.058 | -0.58011 | -4.6409 | -0.052352 |  | -0.61011 | 0.00089983 | 1
|  |  | 5.32 | -0.067757 |  | 6.0716 | -0.57295 | -4.5836 | -0.051532 |  | -0.60323 | 0.0009167 | 1
|  |  | 5.34 | -0.06692 |  | 6.0851 | -0.56588 | -4.527 | -0.050724 |  | -0.59643 | 0.00093346 | 1
|  |  | 5.36 | -0.066093 |  | 6.0987 | -0.55888 | -4.471 | -0.04993 |  | -0.5897 | 0.00095011 | 1
|  |  | 5.38 | -0.065275 |  | 6.1123 | -0.55196 | -4.4157 | -0.049148 |  | -0.58305 | 0.00096664 | 1
|  |  | 5.4 | -0.064466 |  | 6.1258 | -0.54513 | -4.361 | -0.048378 |  | -0.57648 | 0.00098304 | 1
|  |  | 5.42 | -0.063667 |  | 6.1394 | -0.53837 | -4.3069 | -0.04762 |  | -0.56998 | 0.00099931 | 1
|  |  | 5.44 | -0.062877 |  | 6.153 | -0.53169 | -4.2535 | -0.046874 |  | -0.56355 | 0.0010154 | 1
|  |  | 5.46 | -0.062096 |  | 6.1665 | -0.52508 | -4.2007 | -0.04614 |  | -0.5572 | 0.0010314 | 1
|  |  | 5.48 | -0.061324 |  | 6.1801 | -0.51855 | -4.1484 | -0.045417 |  | -0.55092 | 0.0010472 | 1
|  |  | 5.5 | -0.060561 |  | 6.1937 | -0.5121 | -4.0968 | -0.044706 |  | -0.5447 | 0.0010629 | 1
|  |  | 5.52 | -0.059807 |  | 6.2072 | -0.50572 | -4.0458 | -0.044006 |  | -0.53856 | 0.0010784 | 1
|  |  | 5.54 | -0.059061 |  | 6.2208 | -0.49942 | -3.9954 | -0.043317 |  | -0.53249 | 0.0010937 | 1
|  |  | 5.56 | -0.058324 |  | 6.2344 | -0.49319 | -3.9455 | -0.042639 |  | -0.52649 | 0.0011089 | 1
|  |  | 5.58 | -0.057596 |  | 6.2479 | -0.48703 | -3.8963 | -0.041971 |  | -0.52055 | 0.0011238 | 1
|  |  | 5.6 | -0.056876 |  | 6.2615 | -0.48094 | -3.8476 | -0.041314 |  | -0.51469 | 0.0011385 | 1
|  |  | 5.62 | -0.056165 |  | 6.2751 | -0.47493 | -3.7994 | -0.040667 |  | -0.50889 | 0.0011531 | 1
|  |  | 5.64 | -0.055461 |  | 6.2886 | -0.46898 | -3.7519 | -0.040031 |  | -0.50315 | 0.0011674 | 1
|  |  | 5.66 | -0.054766 |  | 6.3022 | -0.4631 | -3.7048 | -0.039404 |  | -0.49748 | 0.0011816 | 1
|  |  | 5.68 | -0.054079 |  | 6.3158 | -0.4573 | -3.6584 | -0.038787 |  | -0.49187 | 0.0011955 | 1
|  |  | 5.7 | -0.0534 |  | 6.3293 | -0.45155 | -3.6124 | -0.03818 |  | -0.48633 | 0.0012092 | 1
|  |  | 5.72 | -0.052729 |  | 6.3429 | -0.44588 | -3.567 | -0.037582 |  | -0.48085 | 0.0012226 | 1
|  |  | 5.74 | -0.052066 |  | 6.3565 | -0.44027 | -3.5222 | -0.036994 |  | -0.47543 | 0.0012358 | 1
|  |  | 5.76 | -0.051411 |  | 6.37 | -0.43473 | -3.4778 | -0.036415 |  | -0.47007 | 0.0012488 | 1
|  |  | 5.78 | -0.050763 |  | 6.3836 | -0.42925 | -3.434 | -0.035845 |  | -0.46477 | 0.0012616 | 1
|  |  | 5.8 | -0.050123 |  | 6.3972 | -0.42384 | -3.3907 | -0.035284 |  | -0.45953 | 0.0012741 | 1
|  |  | 5.82 | -0.04949 |  | 6.4107 | -0.41849 | -3.3479 | -0.034732 |  | -0.45436 | 0.0012864 | 1
|  |  | 5.84 | -0.048865 |  | 6.4243 | -0.4132 | -3.3056 | -0.034189 |  | -0.44924 | 0.0012984 | 1
|  |  | 5.86 | -0.048247 |  | 6.4379 | -0.40798 | -3.2638 | -0.033654 |  | -0.44417 | 0.0013101 | 1
|  |  | 5.88 | -0.047637 |  | 6.4514 | -0.40282 | -3.2225 | -0.033127 |  | -0.43917 | 0.0013216 | 1
|  |  | 5.9 | -0.047033 |  | 6.465 | -0.39771 | -3.1817 | -0.032609 |  | -0.43422 | 0.0013328 | 1
|  |  | 5.92 | -0.046437 |  | 6.4786 | -0.39267 | -3.1414 | -0.032099 |  | -0.42933 | 0.0013438 | 1
|  |  | 5.94 | -0.045848 |  | 6.4921 | -0.38769 | -3.1015 | -0.031597 |  | -0.42449 | 0.0013545 | 1
|  |  | 5.96 | -0.045266 |  | 6.5057 | -0.38277 | -3.0621 | -0.031103 |  | -0.41971 | 0.0013649 | 1
|  |  | 5.98 | -0.04469 |  | 6.5193 | -0.3779 | -3.0232 | -0.030616 |  | -0.41498 | 0.0013751 | 1
|  |  | 6 | -0.044122 |  | 6.5328 | -0.37309 | -2.9848 | -0.030137 |  | -0.41031 | 0.001385 | 1
|  |  | 6.02 | -0.04356 |  | 6.5464 | -0.36834 | -2.9467 | -0.029666 |  | -0.40569 | 0.0013946 | 1
|  |  | 6.04 | -0.043005 |  | 6.56 | -0.36365 | -2.9092 | -0.029202 |  | -0.40112 | 0.0014039 | 1
|  |  | 6.06 | -0.042456 |  | 6.5735 | -0.35901 | -2.8721 | -0.028745 |  | -0.3966 | 0.0014129 | 1
|  |  | 6.08 | -0.041914 |  | 6.5871 | -0.35443 | -2.8354 | -0.028296 |  | -0.39213 | 0.0014217 | 1
|  |  | 6.1 | -0.041379 |  | 6.6007 | -0.3499 | -2.7992 | -0.027853 |  | -0.38772 | 0.0014302 | 1
|  |  | 6.12 | -0.04085 |  | 6.6143 | -0.34542 | -2.7634 | -0.027418 |  | -0.38335 | 0.0014384 | 1
|  |  | 6.14 | -0.040327 |  | 6.6278 | -0.341 | -2.728 | -0.026989 |  | -0.37903 | 0.0014463 | 1
|  |  | 6.16 | -0.03981 |  | 6.6414 | -0.33663 | -2.6931 | -0.026567 |  | -0.37477 | 0.0014539 | 1
|  |  | 6.18 | -0.0393 |  | 6.655 | -0.33232 | -2.6585 | -0.026152 |  | -0.37054 | 0.0014613 | 1
|  |  | 6.2 | -0.038795 |  | 6.6685 | -0.32805 | -2.6244 | -0.025743 |  | -0.36637 | 0.0014683 | 1
|  |  | 6.22 | -0.038297 |  | 6.6821 | -0.32384 | -2.5907 | -0.02534 |  | -0.36225 | 0.0014751 | 1
|  |  | 6.24 | -0.037805 |  | 6.6957 | -0.31968 | -2.5574 | -0.024944 |  | -0.35817 | 0.0014816 | 1
|  |  | 6.26 | -0.037318 |  | 6.7092 | -0.31556 | -2.5245 | -0.024554 |  | -0.35414 | 0.0014878 | 1
|  |  | 6.28 | -0.036838 |  | 6.7228 | -0.3115 | -2.492 | -0.024171 |  | -0.35015 | 0.0014937 | 1
|  |  | 6.3 | -0.036363 |  | 6.7364 | -0.30749 | -2.4599 | -0.023793 |  | -0.34621 | 0.0014993 | 1
|  |  | 6.32 | -0.035894 |  | 6.7499 | -0.30352 | -2.4282 | -0.023421 |  | -0.34231 | 0.0015046 | 1
|  |  | 6.34 | -0.035431 |  | 6.7635 | -0.2996 | -2.3968 | -0.023055 |  | -0.33846 | 0.0015097 | 1
|  |  | 6.36 | -0.034973 |  | 6.7771 | -0.29573 | -2.3658 | -0.022695 |  | -0.33465 | 0.0015145 | 1
|  |  | 6.38 | -0.034521 |  | 6.7906 | -0.29191 | -2.3353 | -0.02234 |  | -0.33088 | 0.0015189 | 1
|  |  | 6.4 | -0.034074 |  | 6.8042 | -0.28813 | -2.305 | -0.021991 |  | -0.32716 | 0.0015231 | 1
|  |  | 6.42 | -0.033633 |  | 6.8178 | -0.2844 | -2.2752 | -0.021647 |  | -0.32347 | 0.0015271 | 1
|  |  | 6.44 | -0.033196 |  | 6.8313 | -0.28071 | -2.2457 | -0.021309 |  | -0.31983 | 0.0015307 | 1
|  |  | 6.46 | -0.032766 |  | 6.8449 | -0.27707 | -2.2165 | -0.020976 |  | -0.31623 | 0.0015341 | 1
|  |  | 6.48 | -0.03234 |  | 6.8585 | -0.27347 | -2.1878 | -0.020648 |  | -0.31268 | 0.0015372 | 1
|  |  | 6.5 | -0.03192 |  | 6.872 | -0.26991 | -2.1593 | -0.020326 |  | -0.30916 | 0.00154 | 1
|  |  | 6.52 | -0.031505 |  | 6.8856 | -0.2664 | -2.1312 | -0.020008 |  | -0.30568 | 0.0015425 | 1
|  |  | 6.54 | -0.031095 |  | 6.8992 | -0.26294 | -2.1035 | -0.019695 |  | -0.30224 | 0.0015448 | 1
|  |  | 6.56 | -0.030689 |  | 6.9127 | -0.25951 | -2.0761 | -0.019388 |  | -0.29884 | 0.0015468 | 1
|  |  | 6.58 | -0.030289 |  | 6.9263 | -0.25612 | -2.049 | -0.019085 |  | -0.29548 | 0.0015485 | 1
|  |  | 6.6 | -0.029894 |  | 6.9399 | -0.25278 | -2.0223 | -0.018787 |  | -0.29215 | 0.00155 | 1
|  |  | 6.62 | -0.029503 |  | 6.9534 | -0.24948 | -1.9958 | -0.018493 |  | -0.28886 | 0.0015512 | 1
|  |  | 6.64 | -0.029118 |  | 6.967 | -0.24622 | -1.9697 | -0.018205 |  | -0.28562 | 0.0015521 | 1
|  |  | 6.66 | -0.028737 |  | 6.9806 | -0.243 | -1.944 | -0.01792 |  | -0.2824 | 0.0015528 | 1
|  |  | 6.68 | -0.02836 |  | 6.9941 | -0.23982 | -1.9185 | -0.01764 |  | -0.27923 | 0.0015532 | 1
|  |  | 6.7 | -0.027989 |  | 7.0077 | -0.23667 | -1.8934 | -0.017365 |  | -0.27609 | 0.0015534 | 1
|  |  | 6.72 | -0.027622 |  | 7.0213 | -0.23357 | -1.8685 | -0.017094 |  | -0.27298 | 0.0015533 | 1
|  |  | 6.74 | -0.027259 |  | 7.0348 | -0.2305 | -1.844 | -0.016827 |  | -0.26991 | 0.001553 | 1
|  |  | 6.76 | -0.026901 |  | 7.0484 | -0.22747 | -1.8198 | -0.016564 |  | -0.26687 | 0.0015524 | 1
|  |  | 6.78 | -0.026547 |  | 7.062 | -0.22448 | -1.7959 | -0.016305 |  | -0.26387 | 0.0015516 | 1
|  |  | 6.8 | -0.026198 |  | 7.0755 | -0.22153 | -1.7722 | -0.016051 |  | -0.26091 | 0.0015505 | 1
|  |  | 6.82 | -0.025853 |  | 7.0891 | -0.21861 | -1.7489 | -0.0158 |  | -0.25797 | 0.0015493 | 1
|  |  | 6.84 | -0.025512 |  | 7.1027 | -0.21573 | -1.7258 | -0.015553 |  | -0.25507 | 0.0015477 | 1
|  |  | 6.86 | -0.025175 |  | 7.1162 | -0.21288 | -1.7031 | -0.015311 |  | -0.2522 | 0.001546 | 1
|  |  | 6.88 | -0.024843 |  | 7.1298 | -0.21007 | -1.6806 | -0.015072 |  | -0.24937 | 0.001544 | 1
|  |  | 6.9 | -0.024515 |  | 7.1434 | -0.2073 | -1.6584 | -0.014836 |  | -0.24656 | 0.0015418 | 1
|  |  | 6.92 | -0.024191 |  | 7.1569 | -0.20456 | -1.6365 | -0.014605 |  | -0.24379 | 0.0015394 | 1
|  |  | 6.94 | -0.023871 |  | 7.1705 | -0.20185 | -1.6148 | -0.014377 |  | -0.24105 | 0.0015367 | 1
|  |  | 6.96 | -0.023554 |  | 7.1841 | -0.19918 | -1.5934 | -0.014152 |  | -0.23834 | 0.0015339 | 1
|  |  | 6.98 | -0.023242 |  | 7.1976 | -0.19654 | -1.5723 | -0.013931 |  | -0.23566 | 0.0015308 | 1
|  |  | 7 | -0.022934 |  | 7.2112 | -0.19393 | -1.5514 | -0.013714 |  | -0.23301 | 0.0015275 | 1
|  |  | 7.02 | -0.022629 |  | 7.2248 | -0.19135 | -1.5308 | -0.0135 |  | -0.23039 | 0.0015241 | 1
|  |  | 7.04 | -0.022329 |  | 7.2383 | -0.18881 | -1.5105 | -0.013289 |  | -0.2278 | 0.0015204 | 1
|  |  | 7.06 | -0.022032 |  | 7.2519 | -0.1863 | -1.4904 | -0.013082 |  | -0.22524 | 0.0015165 | 1
|  |  | 7.08 | -0.021739 |  | 7.2655 | -0.18382 | -1.4706 | -0.012878 |  | -0.22271 | 0.0015125 | 1
|  |  | 7.1 | -0.021449 |  | 7.279 | -0.18137 | -1.451 | -0.012677 |  | -0.22021 | 0.0015082 | 1
|  |  | 7.12 | -0.021163 |  | 7.2926 | -0.17896 | -1.4316 | -0.012479 |  | -0.21773 | 0.0015038 | 1
|  |  | 7.14 | -0.020881 |  | 7.3062 | -0.17657 | -1.4125 | -0.012284 |  | -0.21529 | 0.0014992 | 1
|  |  | 7.16 | -0.020602 |  | 7.3197 | -0.17421 | -1.3937 | -0.012093 |  | -0.21287 | 0.0014944 | 1
|  |  | 7.18 | -0.020327 |  | 7.3333 | -0.17188 | -1.3751 | -0.011904 |  | -0.21048 | 0.0014894 | 1
|  |  | 7.2 | -0.020055 |  | 7.3469 | -0.16959 | -1.3567 | -0.011718 |  | -0.20811 | 0.0014843 | 1
|  |  | 7.22 | -0.019787 |  | 7.3604 | -0.16732 | -1.3385 | -0.011535 |  | -0.20577 | 0.0014789 | 1
|  |  | 7.24 | -0.019522 |  | 7.374 | -0.16508 | -1.3206 | -0.011355 |  | -0.20346 | 0.0014735 | 1
|  |  | 7.26 | -0.01926 |  | 7.3876 | -0.16286 | -1.3029 | -0.011178 |  | -0.20118 | 0.0014678 | 1
|  |  | 7.28 | -0.019002 |  | 7.4011 | -0.16068 | -1.2854 | -0.011004 |  | -0.19892 | 0.001462 | 1
|  |  | 7.3 | -0.018747 |  | 7.4147 | -0.15852 | -1.2682 | -0.010832 |  | -0.19668 | 0.0014561 | 1
|  |  | 7.32 | -0.018495 |  | 7.4283 | -0.15639 | -1.2511 | -0.010663 |  | -0.19447 | 0.00145 | 1
|  |  | 7.34 | -0.018246 |  | 7.4418 | -0.15429 | -1.2343 | -0.010497 |  | -0.19229 | 0.0014438 | 1
|  |  | 7.36 | -0.018001 |  | 7.4554 | -0.15222 | -1.2177 | -0.010333 |  | -0.19013 | 0.0014374 | 1
|  |  | 7.38 | -0.017759 |  | 7.469 | -0.15017 | -1.2013 | -0.010172 |  | -0.18799 | 0.0014309 | 1
|  |  | 7.4 | -0.017519 |  | 7.4825 | -0.14814 | -1.1851 | -0.010013 |  | -0.18588 | 0.0014242 | 1
|  |  | 7.42 | -0.017283 |  | 7.4961 | -0.14615 | -1.1692 | -0.0098571 |  | -0.18379 | 0.0014174 | 1
|  |  | 7.44 | -0.01705 |  | 7.5097 | -0.14417 | -1.1534 | -0.0097034 |  | -0.18173 | 0.0014105 | 1
|  |  | 7.46 | -0.01682 |  | 7.5232 | -0.14223 | -1.1378 | -0.0095521 |  | -0.17969 | 0.0014035 | 1
|  |  | 7.48 | -0.016592 |  | 7.5368 | -0.1403 | -1.1224 | -0.0094031 |  | -0.17767 | 0.0013963 | 1
|  |  | 7.5 | -0.016368 |  | 7.5504 | -0.13841 | -1.1073 | -0.0092565 |  | -0.17568 | 0.0013891 | 1
|  |  | 7.52 | -0.016146 |  | 7.5639 | -0.13653 | -1.0923 | -0.0091121 |  | -0.1737 | 0.0013817 | 1
|  |  | 7.54 | -0.015928 |  | 7.5775 | -0.13468 | -1.0775 | -0.0089701 |  | -0.17175 | 0.0013742 | 1
|  |  | 7.56 | -0.015712 |  | 7.5911 | -0.13286 | -1.0629 | -0.0088302 |  | -0.16983 | 0.0013666 | 1
|  |  | 7.58 | -0.015499 |  | 7.6046 | -0.13106 | -1.0484 | -0.0086925 |  | -0.16792 | 0.0013589 | 1
|  |  | 7.6 | -0.015288 |  | 7.6182 | -0.12928 | -1.0342 | -0.008557 |  | -0.16603 | 0.0013511 | 1
|  |  | 7.62 | -0.015081 |  | 7.6318 | -0.12752 | -1.0202 | -0.0084236 |  | -0.16417 | 0.0013432 | 1
|  |  | 7.64 | -0.014875 |  | 7.6453 | -0.12579 | -1.0063 | -0.0082922 |  | -0.16233 | 0.0013352 | 1
|  |  | 7.66 | -0.014673 |  | 7.6589 | -0.12408 | -0.99261 | -0.008163 |  | -0.16051 | 0.0013271 | 1
|  |  | 7.68 | -0.014473 |  | 7.6725 | -0.12239 | -0.97909 | -0.0080357 |  | -0.1587 | 0.0013189 | 1
|  |  | 7.7 | -0.014276 |  | 7.6861 | -0.12072 | -0.96575 | -0.0079104 |  | -0.15692 | 0.0013107 | 1
|  |  | 7.72 | -0.014081 |  | 7.6996 | -0.11907 | -0.95258 | -0.0077871 |  | -0.15516 | 0.0013024 | 1
|  |  | 7.74 | -0.013889 |  | 7.7132 | -0.11745 | -0.93959 | -0.0076658 |  | -0.15342 | 0.001294 | 1
|  |  | 7.76 | -0.0137 |  | 7.7268 | -0.11584 | -0.92676 | -0.0075463 |  | -0.1517 | 0.0012855 | 1
|  |  | 7.78 | -0.013512 |  | 7.7403 | -0.11426 | -0.91409 | -0.0074286 |  | -0.15 | 0.001277 | 1
|  |  | 7.8 | -0.013328 |  | 7.7539 | -0.1127 | -0.90159 | -0.0073129 |  | -0.14831 | 0.0012684 | 1
|  |  | 7.82 | -0.013145 |  | 7.7675 | -0.11116 | -0.88925 | -0.0071989 |  | -0.14665 | 0.0012597 | 1
|  |  | 7.84 | -0.012965 |  | 7.781 | -0.10963 | -0.87708 | -0.0070867 |  | -0.145 | 0.0012509 | 1
|  |  | 7.86 | -0.012788 |  | 7.7946 | -0.10813 | -0.86506 | -0.0069762 |  | -0.14338 | 0.0012422 | 1
|  |  | 7.88 | -0.012612 |  | 7.8082 | -0.10665 | -0.85319 | -0.0068675 |  | -0.14177 | 0.0012333 | 1
|  |  | 7.9 | -0.012439 |  | 7.8217 | -0.10519 | -0.84148 | -0.0067605 |  | -0.14018 | 0.0012244 | 1
|  |  | 7.92 | -0.012268 |  | 7.8353 | -0.10374 | -0.82993 | -0.0066551 |  | -0.1386 | 0.0012155 | 1
|  |  | 7.94 | -0.0121 |  | 7.8489 | -0.10232 | -0.81852 | -0.0065514 |  | -0.13705 | 0.0012065 | 1
|  |  | 7.96 | -0.011933 |  | 7.8624 | -0.10091 | -0.80727 | -0.0064494 |  | -0.13551 | 0.0011975 | 1
|  |  | 7.98 | -0.011769 |  | 7.876 | -0.099519 | -0.79616 | -0.0063489 |  | -0.13399 | 0.0011884 | 1
|  |  | 8 | -0.011607 |  | 7.8896 | -0.098149 | -0.78519 | -0.0062499 |  | -0.13249 | 0.0011793 | 1

## fit_2NN_HCP
tait or murnaghan (e.g., material project) | input |  | Rose function | input |  | cif file | input |  | TB-SMA | input (Ref) |  | TB-SMA | fit
HCP | Mg |  | HCP | Mg |  | HCP | Mg |  | HCP | Mg |  | HCP | Mg |  | Lammps, metal units
E0[eV/atom] | -1.594 |  | re[A] | 3.1608 |  | a | 3.203 |  | A[eV] | 0.0812 |  | p | 9.1428 | <-fit | pair_style smatb # R0(A) p q A(eV) xi(eV) Rcs(A) Rc(A)
V0[A^3/atom] | 22.953 |  | d | 0.05 |  | c | 5.1267 |  | xi[eV] | 1.1081 |  | q | 3.0744 | <-fit | pair_coeff 1 1 | 3.1608 | 11.5597 | 2.8316 | 0.0812 | 1.1081 | 6 | 12 | # | Mg | Mg
B | 0.225 |  | Z | 12 | Note: Z(FCC)=12, Z(HCP)=12, Z(BCC)=8 |  |  |  | p | 11.5597 |  | A[eV] | 0.071487 | <-fit
C | 5.133 |  | Natom | 2 | Note: (FCC)=4, (HCP)=2, (BCC)=2 |  |  |  | q | 2.8316 |  | xi[eV] | 0.6959 | <-fit | fit (output)
|  | Note: ideal c/a = 2*sqrt(2)/sqrt(3) = 1.6333 | [12 empty] | pair_style smatb # R0(A) p q A(eV) xi(eV) Rcs(A) Rc(A): 1NN
Note: Material project: Table (correct) [eV] -> [eV/atom] (cohesive energy), [A^3] -> [A^3/atom] (=omega=atomic volume) | [8 empty] | Z | 12 | Note: Z(FCC)=12, Z(HCP)=12, Z(BCC)=8 | p/q | 2.9738 |  | pair_coeff 1 1 | 3.1608 | 9.1428 | 3.0744 | 0.071487 | 0.6959 | 6 | 12 | # | Mg | Mg
Lattice const.[A] | output |  | Rose function | output |  | Data | output |  | R0 | 3.1608 | Note: R0 = re
a0 (FCC or BCC) | 3.5806 |  | re[A] | 3.1608 |  | c/a | 1.6006 | [7 empty] | Usage
a0 (ideal HCP) | 3.2113 | Note: Volume=a^3*(c/a)*sqrt(3)/2 | a | 5.3999 |  | Volume | 45.5501 | [7 empty] | 1. File tab -> Options -> Add-ins -> Solver Add-ins -> [Excel Add-ins] Go... -> [check] Solver Add-in -> OK
|  |  | a* | 0 |  | d-d | 3.1608 | 3.203 | [6 empty] | 2. Data tab -> Solver -> Set Object: [$O$19] -> To: [check] Min -> By Changing Variable Cells: [$O$4:$O$7] -> Solve
delta (=d) | 0.049357 |  | Eu*(a*) | -1 | [10 empty] | Note: It is necessary to increase the constraints, chainging weight or include other structures to fit the required range.
|  |  | Eu(r)[eV/atom] | -1.594
|  |  | Eu(r)[eV] | -19.128 | [10 empty] | Constraints for fit |  |  | Note
References: https://doi.org/10.1103/PhysRevB.29.2963 , https://doi.org/10.1103/PhysRevB.62.8564, and https://doi.org/10.1103/PhysRevB.64.184102 | [14 empty] | 1. r = re, as = 0: Z*A - sqrt(Z)*xi = -Ec | 0.068055 | (for A) | TB-SMA only
|  |  | a* | Eu*(a*) |  | r [A] | Eu(r) [eV/atom] | Eu(r) [eV] | E(TB-SMA)[eV] |  | E(fit) | Error | weight | Total error | 2. 3rd derivative and d=0.05 at re: p/q = 2.95 | 2.95 | (for p/q) | universal curve (Rose function: d=0.05) + TB-SMA
|  |  | -1 | 0.13591 |  | 2.5754 | 0.21665 | 2.5998 | 1.2526 |  | 0.22396 | 5.3493e-05 | 1 | 1.4835e-08 | 3. 1st derivative and r = re: xi = p/(p-q) * Ec/sqrt(Z) | 0.69327 | (for xi) | TB-SMA only
|  |  | -0.98 | 0.072099 |  | 2.5872 | 0.11493 | 1.3791 | 1.2347 |  | 0.12291 | 6.367e-05 | 1
|  |  | -0.96 | 0.011065 |  | 2.5989 | 0.017638 | 0.21166 | 0.96246 |  | 0.023963 | 4.0003e-05 | 1 |  | check (xi/A)/(p/q) | 3.2734 | vs. sqrt(Z) = | 3.4641 | Differene = | -0.19069
|  |  | -0.94 | -0.047285 |  | 2.6106 | -0.075372 | -0.90447 | 0.0097579 |  | -0.070518 | 2.3558e-05 | 1
|  |  | -0.92 | -0.10305 |  | 2.6223 | -0.16425 | -1.9711 | -0.20886 |  | -0.1607 | 1.2609e-05 | 1 |  | Rosato et al., |  |  |  |  | Test | input
|  |  | -0.9 | -0.15631 |  | 2.634 | -0.24915 | -2.9899 | -0.41585 |  | -0.24675 | 5.7728e-06 | 1 |  | A | 0.067297 |  |  |  | HCP | Mg | Rose (Table 1)
|  |  | -0.88 | -0.20716 |  | 2.6457 | -0.33021 | -3.9626 | -0.61173 |  | -0.32882 | 1.948e-06 | 1 |  | xi | 0.69327 |  |  |  | l[A] | 0.36507 | 1st Line
|  |  | -0.86 | -0.25569 |  | 2.6574 | -0.40757 | -4.8908 | #VALUE! |  | -0.40705 | 2.6827e-07 | 1 | [6 empty] | rwse[A] | 1.41 | 2nd Line
|  |  | -0.84 | -0.30197 |  | 2.6691 | -0.48134 | -5.7761 | -0.9566 |  | -0.48159 | 5.8567e-08 | 1 |  | p/q | 2.9511 |  |  |  | factor, f | 1 | f*B(V0)'= | 5.133
|  |  | -0.82 | -0.3461 |  | 2.6808 | -0.55168 | -6.6201 | -1.1332 |  | -0.55257 | 8.0049e-07 | 1 |  | d | 0.05 |  |  |  | 3l(B'-1)rwse | 3.2103 | <- The paper is missing the division symbol "/" before rwse.
|  |  | -0.8 | -0.38813 |  | 2.6925 | -0.61869 | -7.4242 | -1.2937 |  | -0.62014 | 2.1024e-06 | 1 |  | check | 2.629e-12 | <- Closer to zero is better!!! |  |  | p/q | 8.1838 | Note: 2=< p/q <= 5, (closed packing: p/q >= 2.7)
Note: Because the Schrödinger equation is a second-order partial differential equation, it is sometimes thought that there may have been a basis for obtaining a universal curve as a universal solution. |  |  | -0.78 | -0.42816 |  | 2.7042 | -0.68249 | -8.1899 | -1.4393 |  | -0.68441 | 3.6746e-06 | 1 | [6 empty] | p | 2.4405
|  |  | -0.76 | -0.46625 |  | 2.7159 | -0.74321 | -8.9185 | -1.5714 |  | -0.74551 | 5.3088e-06 | 1 |  | Table X. d value vs. (p/q) for Rose function
|  |  | -0.74 | -0.50248 |  | 2.7276 | -0.80095 | -9.6114 | -1.6914 |  | -0.80357 | 6.8607e-06 | 1 |  | d | p/q | MEAM | Abell | Li | FERNANDEZ
|  |  | -0.72 | -0.5369 |  | 2.7393 | -0.85582 | -10.2698 | -1.8006 |  | -0.85869 | 8.2359e-06 | 1 |  | 0.2 | 8.1168 |  | <- Li | <- In
|  |  | -0.7 | -0.56959 |  | 2.751 | -0.90793 | -10.8951 | -1.9002 |  | -0.91099 | 9.3784e-06 | 1 |  | 0.15 | 6.25 |  | <- Li | <- Li, Na
|  |  | -0.68 | -0.60061 |  | 2.7628 | -0.95737 | -11.4884 | -1.9913 |  | -0.96057 | 1.0261e-05 | 1 |  | 0.1 | 4.5397 |  |  | <- Ag, Hf, Tl, Yb, Zn
|  |  | -0.66 | -0.63002 |  | 2.7745 | -1.0042 | -12.051 | -2.0749 |  | -1.0075 | 1.0879e-05 | 1 |  | 0.095 | 4.3764 |  |  | <- Rb
|  |  | -0.64 | -0.65788 |  | 2.7862 | -1.0487 | -12.5838 | -2.1519 |  | -1.052 | 1.124e-05 | 1 |  | 0.09 | 4.21 |  |  | <- Nd
|  |  | -0.62 | -0.68424 |  | 2.7979 | -1.0907 | -13.0882 | -2.2229 |  | -1.0941 | 1.1365e-05 | 1 |  | 0.085 | 4.0534 |  |  | <- Pt
|  |  | -0.6 | -0.70917 |  | 2.8096 | -1.1304 | -13.565 | -2.2886 |  | -1.1338 | 1.1279e-05 | 1 |  | 0.08 | 3.89 |  |  | <- Cu
|  |  | -0.58 | -0.73271 |  | 2.8213 | -1.1679 | -14.0153 | -2.3496 |  | -1.1713 | 1.1013e-05 | 1 |  | 0.075 | 3.7347 |  | <- K | <- Th
|  |  | -0.56 | -0.75492 |  | 2.833 | -1.2033 | -14.4402 | -2.4063 |  | -1.2066 | 1.0597e-05 | 1 |  | 0.07 | 3.58 | <- Si | <- K
|  |  | -0.54 | -0.77585 |  | 2.8447 | -1.2367 | -14.8405 | -2.459 |  | -1.2399 | 1.0062e-05 | 1 |  | 0.065 | 3.4197 |  |  | <- Rh
|  |  | -0.52 | -0.79555 |  | 2.8564 | -1.2681 | -15.2172 | -2.5081 |  | -1.2712 | 9.4374e-06 | 1 |  | 0.06 | 3.26 |  | <- Na, K, Cs, Al
|  |  | -0.5 | -0.81406 |  | 2.8681 | -1.2976 | -15.5713 | -2.5538 |  | -1.3006 | 8.7502e-06 | 1 |  | 0.055 | 3.1071 |  | <- Cu
|  |  | -0.48 | -0.83142 |  | 2.8798 | -1.3253 | -15.9034 | -2.5963 |  | -1.3281 | 8.0247e-06 | 1 |  | 0.05 | 2.95 | <- Al,Fe,Ni,Pd,Pt,In,Cu,Ag,Au |  | <- Ni | <- Li,Na,Al,K,Ca,Ti,V,Fe,Co,Ni,Cu,Zn,Nb,Mo,Pd,Ag,Ta,Re,Ir,Pt,Au,Pb,Th
|  |  | -0.46 | -0.84769 |  | 2.8915 | -1.3512 | -16.2146 | -2.6359 |  | -1.3539 | 7.2819e-06 | 1 |  | 0.045 | 2.7951 |  | <- Ag
|  |  | -0.44 | -0.8629 |  | 2.9032 | -1.3755 | -16.5056 | -2.6726 |  | -1.378 | 6.5402e-06 | 1 |  | 0.04 | 2.64 |  | <- Ag | <- K, Pb
|  |  | -0.42 | -0.8771 |  | 2.9149 | -1.3981 | -16.7772 | -2.7067 |  | -1.4005 | 5.8143e-06 | 1 |  | 0.035 | 2.481 |  |  | <- Cd
|  |  | -0.4 | -0.89032 |  | 2.9266 | -1.4192 | -17.0301 | -2.7381 |  | -1.4214 | 5.1166e-06 | 1 |  | 0.03 | 2.32 |  | <- Au
|  |  | -0.38 | -0.9026 |  | 2.9384 | -1.4388 | -17.265 | -2.7672 |  | -1.4409 | 4.4562e-06 | 1 |  | 0.025 | 2.1594 |  |  | <- Al
|  |  | -0.36 | -0.91399 |  | 2.9501 | -1.4569 | -17.4827 | -2.7939 |  | -1.4589 | 3.8402e-06 | 1 |  | 0.02 | 1.99 |  | <- Si, Ge
|  |  | -0.34 | -0.9245 |  | 2.9618 | -1.4737 | -17.6839 | -2.8183 |  | -1.4755 | 3.2731e-06 | 1 |  | 0.015 | 1.8181 |  | <- Si
|  |  | -0.32 | -0.93419 |  | 2.9735 | -1.4891 | -17.8692 | -2.8406 |  | -1.4908 | 2.7577e-06 | 1 |  | 0.01 | 1.63 |  | <- H | <- In
|  |  | -0.3 | -0.94308 |  | 2.9852 | -1.5033 | -18.0392 | -2.8607 |  | -1.5048 | 2.2951e-06 | 1 |  | 0.005 | 1.41 |  | <-C
|  |  | -0.28 | -0.9512 |  | 2.9969 | -1.5162 | -18.1946 | -2.8789 |  | -1.5176 | 1.8849e-06 | 1 |  | 0.001 | 0.857
|  |  | -0.26 | -0.95859 |  | 3.0086 | -1.528 | -18.3359 | -2.8951 |  | -1.5292 | 1.5258e-06 | 1 |  | Note: The existence of a minimum for Eb requires p > q.
|  |  | -0.24 | -0.96527 |  | 3.0203 | -1.5386 | -18.4637 | -2.9095 |  | -1.5397 | 1.2154e-06 | 1
|  |  | -0.22 | -0.97128 |  | 3.032 | -1.5482 | -18.5786 | -2.922 |  | -1.5492 | 9.508e-07 | 1
|  |  | -0.2 | -0.97663 |  | 3.0437 | -1.5568 | -18.681 | -2.9329 |  | -1.5576 | 7.285e-07 | 1
|  |  | -0.18 | -0.98137 |  | 3.0554 | -1.5643 | -18.7716 | -2.9421 |  | -1.565 | 5.4476e-07 | 1
|  |  | -0.16 | -0.98551 |  | 3.0671 | -1.5709 | -18.8508 | -2.9497 |  | -1.5715 | 3.9562e-07 | 1
|  |  | -0.14 | -0.98908 |  | 3.0788 | -1.5766 | -18.9191 | -2.9558 |  | -1.5771 | 2.7712e-07 | 1
|  |  | -0.12 | -0.9921 |  | 3.0905 | -1.5814 | -18.9769 | -2.9604 |  | -1.5818 | 1.8534e-07 | 1
|  |  | -0.1 | -0.9946 |  | 3.1022 | -1.5854 | -19.0247 | -2.9636 |  | -1.5857 | 1.1649e-07 | 1
|  |  | -0.08 | -0.9966 |  | 3.114 | -1.5886 | -19.0629 | -2.9655 |  | -1.5888 | 6.6984e-08 | 1
|  |  | -0.06 | -0.99811 |  | 3.1257 | -1.591 | -19.0919 | -2.9662 |  | -1.5912 | 3.3488e-08 | 1
|  |  | -0.04 | -0.99918 |  | 3.1374 | -1.5927 | -19.1122 | -2.9656 |  | -1.5928 | 1.2947e-08 | 1
|  |  | -0.02 | -0.9998 |  | 3.1491 | -1.5937 | -19.1241 | -2.9638 |  | -1.5937 | 2.6077e-05 | 10000
|  | re -> | 0 | -1 |  | 3.1608 | -1.594 | -19.128 | -2.9609 |  | -1.594 | 2.8108e-07 | 10000 | <- re position
|  |  | 0.02 | -0.9998 |  | 3.1725 | -1.5937 | -19.1242 | -2.957 |  | -1.5936 | 3.0788e-05 | 10000
|  |  | 0.04 | -0.99922 |  | 3.1842 | -1.5928 | -19.1132 | -2.952 |  | -1.5927 | 9.9366e-09 | 1
|  |  | 0.06 | -0.99828 |  | 3.1959 | -1.5913 | -19.0951 | -2.9461 |  | -1.5911 | 1.9072e-08 | 1
|  |  | 0.08 | -0.99699 |  | 3.2076 | -1.5892 | -19.0704 | -2.9393 |  | -1.589 | 2.9234e-08 | 1
|  |  | 0.1 | -0.99537 |  | 3.2193 | -1.5866 | -19.0394 | -2.9316 |  | -1.5864 | 3.9425e-08 | 1
|  |  | 0.12 | -0.99343 |  | 3.231 | -1.5835 | -19.0023 | -2.9231 |  | -1.5833 | 4.8884e-08 | 1
|  |  | 0.14 | -0.99119 |  | 3.2427 | -1.58 | -18.9594 | -2.9139 |  | -1.5797 | 5.7057e-08 | 1
|  |  | 0.16 | -0.98866 |  | 3.2544 | -1.5759 | -18.9111 | -2.9039 |  | -1.5757 | 6.3575e-08 | 1
|  |  | 0.18 | -0.98586 |  | 3.2661 | -1.5715 | -18.8576 | -2.8932 |  | -1.5712 | 6.8227e-08 | 1
|  |  | 0.2 | -0.9828 |  | 3.2778 | -1.5666 | -18.7991 | -2.8818 |  | -1.5663 | 7.0936e-08 | 1
|  |  | 0.22 | -0.9795 |  | 3.2896 | -1.5613 | -18.7359 | -2.8698 |  | -1.5611 | 7.1735e-08 | 1
|  |  | 0.24 | -0.97596 |  | 3.3013 | -1.5557 | -18.6682 | -2.8572 |  | -1.5554 | 7.0745e-08 | 1
|  |  | 0.26 | -0.9722 |  | 3.313 | -1.5497 | -18.5963 | -2.8441 |  | -1.5494 | 6.8155e-08 | 1
|  |  | 0.28 | -0.96823 |  | 3.3247 | -1.5434 | -18.5204 | -2.8305 |  | -1.5431 | 6.4198e-08 | 1
|  |  | 0.3 | -0.96406 |  | 3.3364 | -1.5367 | -18.4406 | -2.8164 |  | -1.5365 | 5.9142e-08 | 1
|  |  | 0.32 | -0.95971 |  | 3.3481 | -1.5298 | -18.3573 | -2.8018 |  | -1.5295 | 5.3265e-08 | 1
|  |  | 0.34 | -0.95517 |  | 3.3598 | -1.5225 | -18.2705 | -2.7868 |  | -1.5223 | 4.6853e-08 | 1
|  |  | 0.36 | -0.95047 |  | 3.3715 | -1.515 | -18.1805 | -2.7714 |  | -1.5148 | 4.0179e-08 | 1
|  |  | 0.38 | -0.9456 |  | 3.3832 | -1.5073 | -18.0875 | -2.7556 |  | -1.5071 | 3.3499e-08 | 1
|  |  | 0.4 | -0.94059 |  | 3.3949 | -1.4993 | -17.9917 | -2.7395 |  | -1.4991 | 2.7045e-08 | 1
|  |  | 0.42 | -0.93544 |  | 3.4066 | -1.4911 | -17.8931 | -2.723 |  | -1.4909 | 2.1016e-08 | 1
|  |  | 0.44 | -0.93016 |  | 3.4183 | -1.4827 | -17.792 | -2.7063 |  | -1.4825 | 1.5579e-08 | 1
|  |  | 0.46 | -0.92475 |  | 3.43 | -1.474 | -17.6886 | -2.6893 |  | -1.4739 | 1.0861e-08 | 1
|  |  | 0.48 | -0.91922 |  | 3.4417 | -1.4652 | -17.5829 | -2.672 |  | -1.4652 | 6.956e-09 | 1
|  |  | 0.5 | -0.91359 |  | 3.4534 | -1.4563 | -17.4751 | -2.6545 |  | -1.4562 | 3.916e-09 | 1
|  |  | 0.52 | -0.90785 |  | 3.4652 | -1.4471 | -17.3654 | -2.6368 |  | -1.4471 | 1.7596e-09 | 1
|  |  | 0.54 | -0.90202 |  | 3.4769 | -1.4378 | -17.2538 | -2.6188 |  | -1.4378 | 4.7103e-10 | 1
|  |  | 0.56 | -0.8961 |  | 3.4886 | -1.4284 | -17.1406 | -2.6007 |  | -1.4284 | 4.1128e-12 | 1
|  |  | 0.58 | -0.8901 |  | 3.5003 | -1.4188 | -17.0259 | -2.5824 |  | -1.4188 | 2.8578e-10 | 1
|  |  | 0.6 | -0.88403 |  | 3.512 | -1.4091 | -16.9096 | -2.564 |  | -1.4092 | 1.2203e-09 | 1
|  |  | 0.62 | -0.87788 |  | 3.5237 | -1.3993 | -16.7921 | -2.5455 |  | -1.3994 | 2.6939e-09 | 1
|  |  | 0.64 | -0.87167 |  | 3.5354 | -1.3894 | -16.6733 | -2.5268 |  | -1.3895 | 4.5792e-09 | 1
|  |  | 0.66 | -0.8654 |  | 3.5471 | -1.3795 | -16.5534 | -2.508 |  | -1.3795 | 6.7408e-09 | 1
|  |  | 0.68 | -0.85908 |  | 3.5588 | -1.3694 | -16.4325 | -2.4892 |  | -1.3695 | 9.0394e-09 | 1
|  |  | 0.7 | -0.85271 |  | 3.5705 | -1.3592 | -16.3107 | -2.4702 |  | -1.3593 | 1.1337e-08 | 1
|  |  | 0.72 | -0.8463 |  | 3.5822 | -1.349 | -16.188 | -2.4512 |  | -1.3491 | 1.3502e-08 | 1
|  |  | 0.74 | -0.83985 |  | 3.5939 | -1.3387 | -16.0646 | -2.4322 |  | -1.3388 | 1.5412e-08 | 1
|  |  | 0.76 | -0.83336 |  | 3.6056 | -1.3284 | -15.9405 | -2.4131 |  | -1.3285 | 1.6961e-08 | 1
|  |  | 0.78 | -0.82684 |  | 3.6173 | -1.318 | -15.8158 | -2.3939 |  | -1.3181 | 1.8059e-08 | 1
|  |  | 0.8 | -0.82029 |  | 3.6291 | -1.3076 | -15.6906 | -2.3748 |  | -1.3077 | 1.864e-08 | 1
|  |  | 0.82 | -0.81373 |  | 3.6408 | -1.2971 | -15.565 | -2.3556 |  | -1.2972 | 1.8661e-08 | 1
|  |  | 0.84 | -0.80714 |  | 3.6525 | -1.2866 | -15.439 | -2.3364 |  | -1.2867 | 1.8108e-08 | 1
|  |  | 0.86 | -0.80054 |  | 3.6642 | -1.2761 | -15.3127 | -2.3172 |  | -1.2762 | 1.6995e-05 | 1000
|  |  | 0.88 | -0.79393 |  | 3.6759 | -1.2655 | -15.1862 | -2.2981 |  | -1.2656 | 1.5367e-05 | 1000
|  |  | 0.9 | -0.7873 |  | 3.6876 | -1.255 | -15.0595 | -2.2789 |  | -1.2551 | 1.3303e-05 | 1000
|  |  | 0.92 | -0.78067 |  | 3.6993 | -1.2444 | -14.9327 | -2.2598 |  | -1.2445 | 1.0912e-08 | 1
|  |  | 0.94 | -0.77404 |  | 3.711 | -1.2338 | -14.8058 | -2.2407 |  | -1.2339 | 8.3406e-09 | 1
|  |  | 0.96 | -0.76741 |  | 3.7227 | -1.2232 | -14.679 | -2.2216 |  | -1.2233 | 5.7642e-09 | 1
|  |  | 0.98 | -0.76078 |  | 3.7344 | -1.2127 | -14.5522 | -2.2026 |  | -1.2127 | 3.3928e-09 | 1
|  |  | 1 | -0.75415 |  | 3.7461 | -1.2021 | -14.4254 | -2.1837 |  | -1.2022 | 1.4676e-09 | 1
|  |  | 1.02 | -0.74754 |  | 3.7578 | -1.1916 | -14.2989 | -2.1647 |  | -1.1916 | 2.5975e-10 | 1
|  |  | 1.04 | -0.74093 |  | 3.7695 | -1.181 | -14.1725 | -2.1459 |  | -1.181 | 6.908e-11 | 1
|  |  | 1.06 | -0.73433 |  | 3.7812 | -1.1705 | -14.0463 | -2.1271 |  | -1.1705 | 1.2217e-09 | 1
|  |  | 1.08 | -0.72775 |  | 3.7929 | -1.16 | -13.9204 | -2.1084 |  | -1.16 | 4.0681e-09 | 1
|  |  | 1.1 | -0.72118 |  | 3.8047 | -1.1496 | -13.7948 | -2.0898 |  | -1.1495 | 8.9801e-09 | 1
|  |  | 1.12 | -0.71463 |  | 3.8164 | -1.1391 | -13.6695 | -2.0712 |  | -1.139 | 1.6349e-08 | 1
|  |  | 1.14 | -0.7081 |  | 3.8281 | -1.1287 | -13.5446 | -2.0527 |  | -1.1286 | 2.658e-08 | 1
|  |  | 1.16 | -0.7016 |  | 3.8398 | -1.1183 | -13.4201 | -2.0343 |  | -1.1181 | 4.0095e-08 | 1
|  |  | 1.18 | -0.69511 |  | 3.8515 | -1.108 | -13.2961 | -2.016 |  | -1.1078 | 5.7323e-08 | 1
|  |  | 1.2 | -0.68865 |  | 3.8632 | -1.0977 | -13.1725 | -1.9978 |  | -1.0974 | 7.8699e-08 | 1
|  |  | 1.22 | -0.68222 |  | 3.8749 | -1.0875 | -13.0494 | -1.9796 |  | -1.0871 | 1.0466e-07 | 1
|  |  | 1.24 | -0.67581 |  | 3.8866 | -1.0772 | -12.9269 | -1.9616 |  | -1.0769 | 1.3565e-07 | 1
|  |  | 1.26 | -0.66943 |  | 3.8983 | -1.0671 | -12.8048 | -1.9436 |  | -1.0667 | 1.721e-07 | 1
|  |  | 1.28 | -0.66308 |  | 3.91 | -1.0569 | -12.6834 | -1.9258 |  | -1.0565 | 2.1444e-07 | 1
|  |  | 1.3 | -0.65676 |  | 3.9217 | -1.0469 | -12.5625 | -1.9081 |  | -1.0464 | 2.6309e-07 | 1
|  |  | 1.32 | -0.65047 |  | 3.9334 | -1.0369 | -12.4423 | -1.8904 |  | -1.0363 | 3.1845e-07 | 1
|  |  | 1.34 | -0.64422 |  | 3.9451 | -1.0269 | -12.3226 | -1.8729 |  | -1.0263 | 3.8091e-07 | 1
|  |  | 1.36 | -0.638 |  | 3.9568 | -1.017 | -12.2037 | -1.8555 |  | -1.0163 | 4.5085e-07 | 1
|  |  | 1.38 | -0.63182 |  | 3.9685 | -1.0071 | -12.0854 | -1.8382 |  | -1.0064 | 5.286e-07 | 1
|  |  | 1.4 | -0.62567 |  | 3.9803 | -0.99731 | -11.9677 | -1.821 |  | -0.99653 | 6.1449e-07 | 1
|  |  | 1.42 | -0.61955 |  | 3.992 | -0.98757 | -11.8508 | -1.8039 |  | -0.98673 | 7.0882e-07 | 1
|  |  | 1.44 | -0.61348 |  | 4.0037 | -0.97788 | -11.7346 | -1.7869 |  | -0.97698 | 8.1186e-07 | 1
|  |  | 1.46 | -0.60744 |  | 4.0154 | -0.96826 | -11.6191 | -1.77 |  | -0.9673 | 9.2384e-07 | 1
|  |  | 1.48 | -0.60144 |  | 4.0271 | -0.95869 | -11.5043 | -1.7533 |  | -0.95767 | 1.045e-06 | 1
|  |  | 1.5 | -0.59548 |  | 4.0388 | -0.94919 | -11.3903 | -1.7367 |  | -0.94811 | 1.1754e-06 | 1
|  |  | 1.52 | -0.58956 |  | 4.0505 | -0.93975 | -11.2771 | -1.7201 |  | -0.93861 | 1.3153e-06 | 1
|  |  | 1.54 | -0.58368 |  | 4.0622 | -0.93038 | -11.1646 | -1.7037 |  | -0.92917 | 1.4647e-06 | 1
|  |  | 1.56 | -0.57784 |  | 4.0739 | -0.92107 | -11.0529 | -1.6875 |  | -0.9198 | 1.6237e-06 | 1
|  |  | 1.58 | -0.57204 |  | 4.0856 | -0.91183 | -10.9419 | -1.6713 |  | -0.91049 | 1.7923e-06 | 1
|  |  | 1.6 | -0.56628 |  | 4.0973 | -0.90265 | -10.8318 | -1.6553 |  | -0.90125 | 1.9705e-06 | 1
|  |  | 1.62 | -0.56056 |  | 4.109 | -0.89354 | -10.7225 | -1.6393 |  | -0.89207 | 2.1582e-06 | 1
|  |  | 1.64 | -0.55489 |  | 4.1207 | -0.88449 | -10.6139 | -1.6235 |  | -0.88296 | 2.3554e-06 | 1
|  |  | 1.66 | -0.54926 |  | 4.1324 | -0.87552 | -10.5062 | -1.6078 |  | -0.87392 | 2.5618e-06 | 1
|  |  | 1.68 | -0.54367 |  | 4.1441 | -0.86661 | -10.3993 | -1.5923 |  | -0.86494 | 2.7773e-06 | 1
|  |  | 1.7 | -0.53812 |  | 4.1559 | -0.85777 | -10.2932 | -1.5768 |  | -0.85603 | 3.0017e-06 | 1
|  |  | 1.72 | -0.53262 |  | 4.1676 | -0.84899 | -10.1879 | -1.5615 |  | -0.8472 | 3.2347e-06 | 1
|  |  | 1.74 | -0.52716 |  | 4.1793 | -0.84029 | -10.0835 | -1.5463 |  | -0.83843 | 3.4761e-06 | 1
|  |  | 1.76 | -0.52174 |  | 4.191 | -0.83166 | -9.9799 | -1.5312 |  | -0.82973 | 3.7254e-06 | 1
|  |  | 1.78 | -0.51637 |  | 4.2027 | -0.82309 | -9.8771 | -1.5163 |  | -0.82109 | 3.9824e-06 | 1
|  |  | 1.8 | -0.51104 |  | 4.2144 | -0.81459 | -9.7751 | -1.5014 |  | -0.81253 | 4.2466e-06 | 1
|  |  | 1.82 | -0.50575 |  | 4.2261 | -0.80617 | -9.674 | -1.4867 |  | -0.80404 | 4.5175e-06 | 1
|  |  | 1.84 | -0.50051 |  | 4.2378 | -0.79781 | -9.5737 | -1.4721 |  | -0.79562 | 4.7948e-06 | 1
|  |  | 1.86 | -0.49531 |  | 4.2495 | -0.78952 | -9.4743 | -1.4576 |  | -0.78727 | 5.0779e-06 | 1
|  |  | 1.88 | -0.49016 |  | 4.2612 | -0.78131 | -9.3757 | -1.4432 |  | -0.77899 | 5.3664e-06 | 1
|  |  | 1.9 | -0.48504 |  | 4.2729 | -0.77316 | -9.2779 | -1.429 |  | -0.77078 | 5.6596e-06 | 1
|  |  | 1.92 | -0.47998 |  | 4.2846 | -0.76508 | -9.181 | -1.4149 |  | -0.76264 | 5.9569e-06 | 1
|  |  | 1.94 | -0.47495 |  | 4.2963 | -0.75707 | -9.0849 | -1.4009 |  | -0.75457 | 6.2579e-06 | 1
|  |  | 1.96 | -0.46997 |  | 4.308 | -0.74913 | -8.9896 | -1.387 |  | -0.74657 | 6.5619e-06 | 1
|  |  | 1.98 | -0.46503 |  | 4.3197 | -0.74126 | -8.8952 | -1.3732 |  | -0.73864 | 6.8683e-06 | 1
|  |  | 2 | -0.46014 |  | 4.3315 | -0.73346 | -8.8016 | -1.3595 |  | -0.73078 | 7.1764e-06 | 1
|  |  | 2.02 | -0.45529 |  | 4.3432 | -0.72573 | -8.7088 | -1.346 |  | -0.723 | 7.4856e-06 | 1
|  |  | 2.04 | -0.45048 |  | 4.3549 | -0.71807 | -8.6168 | -1.3326 |  | -0.71528 | 7.7952e-06 | 1
|  |  | 2.06 | -0.44572 |  | 4.3666 | -0.71047 | -8.5257 | -1.3193 |  | -0.70763 | 8.1046e-06 | 1
|  |  | 2.08 | -0.441 |  | 4.3783 | -0.70295 | -8.4354 | -1.3061 |  | -0.70005 | 8.4131e-06 | 1
|  |  | 2.1 | -0.43632 |  | 4.39 | -0.69549 | -8.3459 | -1.293 |  | -0.69254 | 8.72e-06 | 1
|  |  | 2.12 | -0.43168 |  | 4.4017 | -0.6881 | -8.2572 | -1.2801 |  | -0.6851 | 9.0246e-06 | 1
|  |  | 2.14 | -0.42709 |  | 4.4134 | -0.68078 | -8.1694 | -1.2672 |  | -0.67773 | 9.3262e-06 | 1
|  |  | 2.16 | -0.42254 |  | 4.4251 | -0.67353 | -8.0823 | -1.2545 |  | -0.67042 | 9.6243e-06 | 1
|  |  | 2.18 | -0.41803 |  | 4.4368 | -0.66634 | -7.9961 | -1.2419 |  | -0.66319 | 9.9181e-06 | 1
|  |  | 2.2 | -0.41356 |  | 4.4485 | -0.65922 | -7.9106 | -1.2293 |  | -0.65602 | 1.0207e-05 | 1
|  |  | 2.22 | -0.40914 |  | 4.4602 | -0.65216 | -7.826 | -1.217 |  | -0.64892 | 1.049e-05 | 1
|  |  | 2.24 | -0.40475 |  | 4.4719 | -0.64517 | -7.7421 | -1.2047 |  | -0.64189 | 1.0767e-05 | 1
|  |  | 2.26 | -0.40041 |  | 4.4836 | -0.63825 | -7.659 | -1.1925 |  | -0.63493 | 1.1037e-05 | 1
|  |  | 2.28 | -0.39611 |  | 4.4954 | -0.6314 | -7.5767 | -1.1804 |  | -0.62803 | 1.13e-05 | 1
|  |  | 2.3 | -0.39185 |  | 4.5071 | -0.6246 | -7.4952 | -1.1685 |  | -0.6212 | 1.1555e-05 | 1
|  |  | 2.32 | -0.38763 |  | 4.5188 | -0.61788 | -7.4145 | -1.1566 |  | -0.61444 | 1.1801e-05 | 1
|  |  | 2.34 | -0.38345 |  | 4.5305 | -0.61121 | -7.3346 | -1.1449 |  | -0.60774 | 1.2038e-05 | 1
|  |  | 2.36 | -0.37931 |  | 4.5422 | -0.60461 | -7.2554 | -1.1333 |  | -0.60111 | 1.2265e-05 | 1
|  |  | 2.38 | -0.37521 |  | 4.5539 | -0.59808 | -7.1769 | -1.1218 |  | -0.59455 | 1.2483e-05 | 1
|  |  | 2.4 | -0.37115 |  | 4.5656 | -0.59161 | -7.0993 | -1.1103 |  | -0.58804 | 1.2689e-05 | 1
|  |  | 2.42 | -0.36712 |  | 4.5773 | -0.5852 | -7.0223 | -1.099 |  | -0.58161 | 1.2884e-05 | 1
|  |  | 2.44 | -0.36314 |  | 4.589 | -0.57885 | -6.9462 | -1.0878 |  | -0.57523 | 1.3068e-05 | 1
|  |  | 2.46 | -0.3592 |  | 4.6007 | -0.57256 | -6.8707 | -1.0767 |  | -0.56892 | 1.324e-05 | 1
|  |  | 2.48 | -0.35529 |  | 4.6124 | -0.56634 | -6.796 | -1.0657 |  | -0.56268 | 1.34e-05 | 1
|  |  | 2.5 | -0.35143 |  | 4.6241 | -0.56017 | -6.7221 | -1.0548 |  | -0.55649 | 1.3547e-05 | 1
|  |  | 2.52 | -0.3476 |  | 4.6358 | -0.55407 | -6.6488 | -1.0441 |  | -0.55037 | 1.3681e-05 | 1
|  |  | 2.54 | -0.34381 |  | 4.6475 | -0.54803 | -6.5763 | -1.0334 |  | -0.54431 | 1.3802e-05 | 1
|  |  | 2.56 | -0.34005 |  | 4.6592 | -0.54204 | -6.5045 | -1.0228 |  | -0.53831 | 1.3909e-05 | 1
|  |  | 2.58 | -0.33634 |  | 4.671 | -0.53612 | -6.4334 | -1.0123 |  | -0.53238 | 1.4003e-05 | 1
|  |  | 2.6 | -0.33266 |  | 4.6827 | -0.53025 | -6.3631 | -1.0019 |  | -0.5265 | 1.4083e-05 | 1
|  |  | 2.62 | -0.32901 |  | 4.6944 | -0.52445 | -6.2934 | -0.99161 |  | -0.52069 | 1.4148e-05 | 1
|  |  | 2.64 | -0.32541 |  | 4.7061 | -0.5187 | -6.2244 | -0.98141 |  | -0.51493 | 1.42e-05 | 1
|  |  | 2.66 | -0.32184 |  | 4.7178 | -0.51301 | -6.1561 | -0.97132 |  | -0.50923 | 1.4237e-05 | 1
|  |  | 2.68 | -0.3183 |  | 4.7295 | -0.50737 | -6.0885 | -0.96132 |  | -0.50359 | 1.4261e-05 | 1
|  |  | 2.7 | -0.3148 |  | 4.7412 | -0.50179 | -6.0215 | -0.95142 |  | -0.49801 | 1.4269e-05 | 1
|  |  | 2.72 | -0.31134 |  | 4.7529 | -0.49627 | -5.9552 | -0.94161 |  | -0.49249 | 1.4264e-05 | 1
|  |  | 2.74 | -0.30791 |  | 4.7646 | -0.4908 | -5.8896 | -0.9319 |  | -0.48703 | 1.4244e-05 | 1
|  |  | 2.76 | -0.30451 |  | 4.7763 | -0.48539 | -5.8247 | -0.92228 |  | -0.48162 | 1.421e-05 | 1
|  |  | 2.78 | -0.30115 |  | 4.788 | -0.48003 | -5.7604 | -0.91275 |  | -0.47627 | 1.4162e-05 | 1
|  |  | 2.8 | -0.29782 |  | 4.7997 | -0.47473 | -5.6968 | -0.90332 |  | -0.47098 | 1.41e-05 | 1
|  |  | 2.82 | -0.29453 |  | 4.8114 | -0.46948 | -5.6338 | -0.89398 |  | -0.46574 | 1.4025e-05 | 1
|  |  | 2.84 | -0.29127 |  | 4.8231 | -0.46428 | -5.5714 | -0.88473 |  | -0.46055 | 1.3935e-05 | 1
|  |  | 2.86 | -0.28804 |  | 4.8348 | -0.45914 | -5.5097 | -0.87556 |  | -0.45542 | 1.3832e-05 | 1
|  |  | 2.88 | -0.28485 |  | 4.8466 | -0.45405 | -5.4486 | -0.86649 |  | -0.45035 | 1.3717e-05 | 1
|  |  | 2.9 | -0.28169 |  | 4.8583 | -0.44901 | -5.3881 | -0.85751 |  | -0.44533 | 1.3588e-05 | 1
|  |  | 2.92 | -0.27856 |  | 4.87 | -0.44402 | -5.3283 | -0.84861 |  | -0.44036 | 1.3446e-05 | 1
|  |  | 2.94 | -0.27546 |  | 4.8817 | -0.43909 | -5.269 | -0.83981 |  | -0.43544 | 1.3293e-05 | 1
|  |  | 2.96 | -0.2724 |  | 4.8934 | -0.4342 | -5.2104 | -0.83109 |  | -0.43058 | 1.3127e-05 | 1
|  |  | 2.98 | -0.26936 |  | 4.9051 | -0.42937 | -5.1524 | -0.82245 |  | -0.42577 | 1.295e-05 | 1
|  |  | 3 | -0.26636 |  | 4.9168 | -0.42458 | -5.0949 | -0.8139 |  | -0.42101 | 1.2762e-05 | 1
|  |  | 3.02 | -0.26339 |  | 4.9285 | -0.41984 | -5.0381 | -0.80544 |  | -0.4163 | 1.2563e-05 | 1
|  |  | 3.04 | -0.26045 |  | 4.9402 | -0.41515 | -4.9818 | -0.79706 |  | -0.41164 | 1.2354e-05 | 1
|  |  | 3.06 | -0.25754 |  | 4.9519 | -0.41051 | -4.9262 | -0.78876 |  | -0.40703 | 1.2134e-05 | 1
|  |  | 3.08 | -0.25466 |  | 4.9636 | -0.40592 | -4.8711 | -0.78054 |  | -0.40247 | 1.1906e-05 | 1
|  |  | 3.1 | -0.2518 |  | 4.9753 | -0.40138 | -4.8165 | -0.77241 |  | -0.39796 | 1.1668e-05 | 1
|  |  | 3.12 | -0.24898 |  | 4.987 | -0.39688 | -4.7625 | -0.76435 |  | -0.3935 | 1.1422e-05 | 1
|  |  | 3.14 | -0.24619 |  | 4.9987 | -0.39243 | -4.7091 | -0.75638 |  | -0.38909 | 1.1168e-05 | 1
|  |  | 3.16 | -0.24343 |  | 5.0104 | -0.38802 | -4.6563 | -0.74849 |  | -0.38472 | 1.0906e-05 | 1
|  |  | 3.18 | -0.24069 |  | 5.0222 | -0.38366 | -4.604 | -0.74067 |  | -0.3804 | 1.0638e-05 | 1
|  |  | 3.2 | -0.23799 |  | 5.0339 | -0.37935 | -4.5522 | -0.73294 |  | -0.37613 | 1.0363e-05 | 1
|  |  | 3.22 | -0.23531 |  | 5.0456 | -0.37508 | -4.501 | -0.72528 |  | -0.37191 | 1.0083e-05 | 1
|  |  | 3.24 | -0.23266 |  | 5.0573 | -0.37086 | -4.4503 | -0.7177 |  | -0.36773 | 9.7967e-06 | 1
|  |  | 3.26 | -0.23003 |  | 5.069 | -0.36668 | -4.4001 | -0.71019 |  | -0.36359 | 9.5061e-06 | 1
|  |  | 3.28 | -0.22744 |  | 5.0807 | -0.36254 | -4.3505 | -0.70276 |  | -0.3595 | 9.2113e-06 | 1
|  |  | 3.3 | -0.22487 |  | 5.0924 | -0.35844 | -4.3013 | -0.69541 |  | -0.35546 | 8.9129e-06 | 1
|  |  | 3.32 | -0.22233 |  | 5.1041 | -0.35439 | -4.2527 | -0.68813 |  | -0.35146 | 8.6115e-06 | 1
|  |  | 3.34 | -0.21981 |  | 5.1158 | -0.35038 | -4.2046 | -0.68092 |  | -0.3475 | 8.3077e-06 | 1
|  |  | 3.36 | -0.21733 |  | 5.1275 | -0.34642 | -4.157 | -0.67379 |  | -0.34359 | 8.002e-06 | 1
|  |  | 3.38 | -0.21486 |  | 5.1392 | -0.34249 | -4.1099 | -0.66673 |  | -0.33972 | 7.695e-06 | 1
|  |  | 3.4 | -0.21243 |  | 5.1509 | -0.33861 | -4.0633 | -0.65974 |  | -0.33589 | 7.3873e-06 | 1
|  |  | 3.42 | -0.21002 |  | 5.1626 | -0.33477 | -4.0172 | -0.65282 |  | -0.33211 | 7.0795e-06 | 1
|  |  | 3.44 | -0.20763 |  | 5.1743 | -0.33096 | -3.9716 | -0.64597 |  | -0.32836 | 6.772e-06 | 1
|  |  | 3.46 | -0.20527 |  | 5.186 | -0.3272 | -3.9264 | -0.63919 |  | -0.32466 | 6.4656e-06 | 1
|  |  | 3.48 | -0.20293 |  | 5.1978 | -0.32348 | -3.8817 | -0.63248 |  | -0.321 | 6.1607e-06 | 1
|  |  | 3.5 | -0.20062 |  | 5.2095 | -0.31979 | -3.8375 | -0.62584 |  | -0.31737 | 5.8579e-06 | 1
|  |  | 3.52 | -0.19834 |  | 5.2212 | -0.31615 | -3.7938 | -0.61926 |  | -0.31379 | 5.5577e-06 | 1
|  |  | 3.54 | -0.19607 |  | 5.2329 | -0.31254 | -3.7505 | -0.61276 |  | -0.31025 | 5.2608e-06 | 1
|  |  | 3.56 | -0.19384 |  | 5.2446 | -0.30897 | -3.7077 | -0.60632 |  | -0.30675 | 4.9675e-06 | 1
|  |  | 3.58 | -0.19162 |  | 5.2563 | -0.30544 | -3.6653 | -0.59994 |  | -0.30328 | 4.6784e-06 | 1
|  |  | 3.6 | -0.18943 |  | 5.268 | -0.30195 | -3.6234 | -0.59363 |  | -0.29986 | 4.3941e-06 | 1
|  |  | 3.62 | -0.18726 |  | 5.2797 | -0.2985 | -3.5819 | -0.58739 |  | -0.29647 | 4.115e-06 | 1
|  |  | 3.64 | -0.18512 |  | 5.2914 | -0.29508 | -3.5409 | -0.58121 |  | -0.29312 | 3.8417e-06 | 1
|  |  | 3.66 | -0.18299 |  | 5.3031 | -0.29169 | -3.5003 | -0.57509 |  | -0.2898 | 3.5745e-06 | 1
|  |  | 3.68 | -0.18089 |  | 5.3148 | -0.28835 | -3.4601 | -0.56904 |  | -0.28652 | 3.314e-06 | 1
|  |  | 3.7 | -0.17882 |  | 5.3265 | -0.28503 | -3.4204 | -0.56305 |  | -0.28328 | 3.0607e-06 | 1
|  |  | 3.72 | -0.17676 |  | 5.3382 | -0.28176 | -3.3811 | -0.55712 |  | -0.28008 | 2.8148e-06 | 1
|  |  | 3.74 | -0.17473 |  | 5.3499 | -0.27852 | -3.3422 | -0.55125 |  | -0.27691 | 2.577e-06 | 1
|  |  | 3.76 | -0.17272 |  | 5.3616 | -0.27531 | -3.3037 | -0.54544 |  | -0.27378 | 2.3475e-06 | 1
|  |  | 3.78 | -0.17073 |  | 5.3734 | -0.27214 | -3.2656 | -0.53969 |  | -0.27068 | 2.1267e-06 | 1
|  |  | 3.8 | -0.16876 |  | 5.3851 | -0.269 | -3.228 | -0.534 |  | -0.26761 | 1.9152e-06 | 1
|  |  | 3.82 | -0.16681 |  | 5.3968 | -0.26589 | -3.1907 | -0.52837 |  | -0.26458 | 1.7131e-06 | 1
|  |  | 3.84 | -0.16488 |  | 5.4085 | -0.26282 | -3.1538 | -0.5228 |  | -0.26159 | 1.5209e-06 | 1
|  |  | 3.86 | -0.16297 |  | 5.4202 | -0.25978 | -3.1174 | -0.51728 |  | -0.25862 | 1.3388e-06 | 1
|  |  | 3.88 | -0.16109 |  | 5.4319 | -0.25677 | -3.0813 | -0.51183 |  | -0.25569 | 1.1673e-06 | 1
|  |  | 3.9 | -0.15922 |  | 5.4436 | -0.2538 | -3.0456 | -0.50643 |  | -0.2528 | 1.0065e-06 | 1
|  |  | 3.92 | -0.15738 |  | 5.4553 | -0.25086 | -3.0103 | -0.50108 |  | -0.24993 | 8.5677e-07 | 1
|  |  | 3.94 | -0.15555 |  | 5.467 | -0.24795 | -2.9754 | -0.49579 |  | -0.2471 | 7.1839e-07 | 1
|  |  | 3.96 | -0.15374 |  | 5.4787 | -0.24507 | -2.9408 | -0.49056 |  | -0.2443 | 5.9157e-07 | 1
|  |  | 3.98 | -0.15196 |  | 5.4904 | -0.24222 | -2.9066 | -0.48538 |  | -0.24153 | 4.7655e-07 | 1
|  |  | 4 | -0.15019 |  | 5.5021 | -0.2394 | -2.8728 | -0.48025 |  | -0.23879 | 3.7354e-07 | 1
|  |  | 4.02 | -0.14844 |  | 5.5138 | -0.23661 | -2.8393 | -0.47518 |  | -0.23608 | 2.8271e-07 | 1
|  |  | 4.04 | -0.14671 |  | 5.5255 | -0.23385 | -2.8063 | -0.47016 |  | -0.2334 | 2.0427e-07 | 1
|  |  | 4.06 | -0.145 |  | 5.5373 | -0.23113 | -2.7735 | -0.46519 |  | -0.23076 | 1.3834e-07 | 1
|  |  | 4.08 | -0.14331 |  | 5.549 | -0.22843 | -2.7411 | -0.46028 |  | -0.22814 | 8.5091e-08 | 1
|  |  | 4.1 | -0.14163 |  | 5.5607 | -0.22576 | -2.7091 | -0.45541 |  | -0.22555 | 4.4629e-08 | 1
|  |  | 4.12 | -0.13997 |  | 5.5724 | -0.22312 | -2.6774 | -0.4506 |  | -0.22299 | 1.7064e-08 | 1
|  |  | 4.14 | -0.13834 |  | 5.5841 | -0.22051 | -2.6461 | -0.44583 |  | -0.22046 | 2.4848e-09 | 1
|  |  | 4.16 | -0.13672 |  | 5.5958 | -0.21792 | -2.6151 | -0.44112 |  | -0.21796 | 9.646e-10 | 1
|  |  | 4.18 | -0.13511 |  | 5.6075 | -0.21537 | -2.5844 | -0.43645 |  | -0.21548 | 1.2559e-08 | 1
|  |  | 4.2 | -0.13353 |  | 5.6192 | -0.21284 | -2.5541 | -0.43184 |  | -0.21303 | 3.7306e-08 | 1
|  |  | 4.22 | -0.13196 |  | 5.6309 | -0.21034 | -2.5241 | -0.42727 |  | -0.21062 | 7.5231e-08 | 1
|  |  | 4.24 | -0.13041 |  | 5.6426 | -0.20787 | -2.4944 | -0.42275 |  | -0.20822 | 1.2634e-07 | 1
|  |  | 4.26 | -0.12887 |  | 5.6543 | -0.20542 | -2.4651 | -0.41828 |  | -0.20586 | 1.9063e-07 | 1
|  |  | 4.28 | -0.12735 |  | 5.666 | -0.203 | -2.436 | -0.41385 |  | -0.20352 | 2.6806e-07 | 1
|  |  | 4.3 | -0.12585 |  | 5.6777 | -0.20061 | -2.4073 | -0.40947 |  | -0.20121 | 3.5862e-07 | 1
|  |  | 4.32 | -0.12437 |  | 5.6894 | -0.19824 | -2.3789 | -0.40514 |  | -0.19892 | 4.6223e-07 | 1
|  |  | 4.34 | -0.1229 |  | 5.7011 | -0.1959 | -2.3508 | -0.40085 |  | -0.19666 | 5.7884e-07 | 1
|  |  | 4.36 | -0.12145 |  | 5.7129 | -0.19359 | -2.323 | -0.39661 |  | -0.19443 | 7.0835e-07 | 1
|  |  | 4.38 | -0.12001 |  | 5.7246 | -0.1913 | -2.2956 | -0.39241 |  | -0.19222 | 8.5069e-07 | 1
|  |  | 4.4 | -0.11859 |  | 5.7363 | -0.18903 | -2.2684 | -0.38825 |  | -0.19003 | 1.0057e-06 | 1
|  |  | 4.42 | -0.11718 |  | 5.748 | -0.18679 | -2.2415 | -0.38414 |  | -0.18787 | 1.1733e-06 | 1
|  |  | 4.44 | -0.11579 |  | 5.7597 | -0.18458 | -2.2149 | -0.38007 |  | -0.18574 | 1.3534e-06 | 1
|  |  | 4.46 | -0.11442 |  | 5.7714 | -0.18238 | -2.1886 | -0.37605 |  | -0.18363 | 1.5458e-06 | 1
|  |  | 4.48 | -0.11306 |  | 5.7831 | -0.18022 | -2.1626 | -0.37207 |  | -0.18154 | 1.7503e-06 | 1
|  |  | 4.5 | -0.11171 |  | 5.7948 | -0.17807 | -2.1369 | -0.36812 |  | -0.17948 | 1.9668e-06 | 1
|  |  | 4.52 | -0.11038 |  | 5.8065 | -0.17595 | -2.1114 | -0.36422 |  | -0.17744 | 2.1951e-06 | 1
|  |  | 4.54 | -0.10907 |  | 5.8182 | -0.17386 | -2.0863 | -0.36037 |  | -0.17542 | 2.435e-06 | 1
|  |  | 4.56 | -0.10777 |  | 5.8299 | -0.17178 | -2.0614 | -0.35655 |  | -0.17342 | 2.6863e-06 | 1
|  |  | 4.58 | -0.10648 |  | 5.8416 | -0.16973 | -2.0368 | -0.35277 |  | -0.17145 | 2.9488e-06 | 1
|  |  | 4.6 | -0.10521 |  | 5.8533 | -0.16771 | -2.0125 | -0.34903 |  | -0.1695 | 3.2222e-06 | 1
|  |  | 4.62 | -0.10395 |  | 5.865 | -0.1657 | -1.9884 | -0.34533 |  | -0.16757 | 3.5064e-06 | 1
|  |  | 4.64 | -0.10271 |  | 5.8767 | -0.16372 | -1.9646 | -0.34167 |  | -0.16567 | 3.801e-06 | 1
|  |  | 4.66 | -0.10148 |  | 5.8885 | -0.16176 | -1.9411 | -0.33805 |  | -0.16378 | 4.106e-06 | 1
|  |  | 4.68 | -0.10026 |  | 5.9002 | -0.15982 | -1.9178 | -0.33447 |  | -0.16192 | 4.4209e-06 | 1
|  |  | 4.7 | -0.099058 |  | 5.9119 | -0.1579 | -1.8948 | -0.33092 |  | -0.16008 | 4.7455e-06 | 1
|  |  | 4.72 | -0.097868 |  | 5.9236 | -0.156 | -1.872 | -0.32742 |  | -0.15826 | 5.0797e-06 | 1
|  |  | 4.74 | -0.096692 |  | 5.9353 | -0.15413 | -1.8495 | -0.32395 |  | -0.15646 | 5.423e-06 | 1
|  |  | 4.76 | -0.095528 |  | 5.947 | -0.15227 | -1.8273 | -0.32051 |  | -0.15467 | 5.7752e-06 | 1
|  |  | 4.78 | -0.094377 |  | 5.9587 | -0.15044 | -1.8053 | -0.31711 |  | -0.15291 | 6.136e-06 | 1
|  |  | 4.8 | -0.09324 |  | 5.9704 | -0.14862 | -1.7835 | -0.31375 |  | -0.15117 | 6.5052e-06 | 1
|  |  | 4.82 | -0.092115 |  | 5.9821 | -0.14683 | -1.762 | -0.31042 |  | -0.14945 | 6.8824e-06 | 1
|  |  | 4.84 | -0.091002 |  | 5.9938 | -0.14506 | -1.7407 | -0.30713 |  | -0.14775 | 7.2674e-06 | 1
|  |  | 4.86 | -0.089902 |  | 6.0055 | -0.1433 | -1.7196 | -0.30388 |  | -0.14607 | 7.6597e-06 | 1
|  |  | 4.88 | -0.088815 |  | 6.0172 | -0.14157 | -1.6988 | -0.30065 |  | -0.14441 | 8.0592e-06 | 1
|  |  | 4.9 | -0.087739 |  | 6.0289 | -0.13986 | -1.6783 | -0.29747 |  | -0.14277 | 8.4656e-06 | 1
|  |  | 4.92 | -0.086676 |  | 6.0406 | -0.13816 | -1.6579 | -0.29431 |  | -0.14114 | 8.8784e-06 | 1
|  |  | 4.94 | -0.085624 |  | 6.0523 | -0.13648 | -1.6378 | -0.29119 |  | -0.13953 | 9.2974e-06 | 1
|  |  | 4.96 | -0.084584 |  | 6.0641 | -0.13483 | -1.6179 | -0.2881 |  | -0.13795 | 9.7222e-06 | 1
|  |  | 4.98 | -0.083556 |  | 6.0758 | -0.13319 | -1.5983 | -0.28505 |  | -0.13638 | 1.0153e-05 | 1
|  |  | 5 | -0.08254 |  | 6.0875 | -0.13157 | -1.5788 | -0.28202 |  | -0.13482 | 1.0588e-05 | 1
|  |  | 5.02 | -0.081535 |  | 6.0992 | -0.12997 | -1.5596 | -0.27903 |  | -0.13329 | 1.1029e-05 | 1
|  |  | 5.04 | -0.080541 |  | 6.1109 | -0.12838 | -1.5406 | -0.27607 |  | -0.13177 | 1.1474e-05 | 1
|  |  | 5.06 | -0.079559 |  | 6.1226 | -0.12682 | -1.5218 | -0.27314 |  | -0.13027 | 1.1923e-05 | 1
|  |  | 5.08 | -0.078587 |  | 6.1343 | -0.12527 | -1.5032 | -0.27024 |  | -0.12879 | 1.2377e-05 | 1
|  |  | 5.1 | -0.077627 |  | 6.146 | -0.12374 | -1.4849 | -0.26738 |  | -0.12732 | 1.2834e-05 | 1
|  |  | 5.12 | -0.076678 |  | 6.1577 | -0.12222 | -1.4667 | -0.26454 |  | -0.12587 | 1.3294e-05 | 1
|  |  | 5.14 | -0.075739 |  | 6.1694 | -0.12073 | -1.4487 | -0.26174 |  | -0.12444 | 1.3757e-05 | 1
|  |  | 5.16 | -0.074811 |  | 6.1811 | -0.11925 | -1.431 | -0.25896 |  | -0.12302 | 1.4223e-05 | 1
|  |  | 5.18 | -0.073893 |  | 6.1928 | -0.11779 | -1.4134 | -0.25621 |  | -0.12162 | 1.4691e-05 | 1
|  |  | 5.2 | -0.072986 |  | 6.2045 | -0.11634 | -1.3961 | -0.25349 |  | -0.12023 | 1.5161e-05 | 1
|  |  | 5.22 | -0.07209 |  | 6.2162 | -0.11491 | -1.3789 | -0.2508 |  | -0.11886 | 1.5633e-05 | 1
|  |  | 5.24 | -0.071203 |  | 6.2279 | -0.1135 | -1.362 | -0.24814 |  | -0.11751 | 1.6107e-05 | 1
|  |  | 5.26 | -0.070327 |  | 6.2397 | -0.1121 | -1.3452 | -0.24551 |  | -0.11617 | 1.6581e-05 | 1
|  |  | 5.28 | -0.06946 |  | 6.2514 | -0.11072 | -1.3286 | -0.24291 |  | -0.11485 | 1.7056e-05 | 1
|  |  | 5.3 | -0.068604 |  | 6.2631 | -0.10935 | -1.3123 | -0.24033 |  | -0.11354 | 1.7532e-05 | 1
|  |  | 5.32 | -0.067757 |  | 6.2748 | -0.108 | -1.2961 | -0.23778 |  | -0.11225 | 1.8008e-05 | 1
|  |  | 5.34 | -0.06692 |  | 6.2865 | -0.10667 | -1.28 | -0.23526 |  | -0.11097 | 1.8484e-05 | 1
|  |  | 5.36 | -0.066093 |  | 6.2982 | -0.10535 | -1.2642 | -0.23276 |  | -0.10971 | 1.8959e-05 | 1
|  |  | 5.38 | -0.065275 |  | 6.3099 | -0.10405 | -1.2486 | -0.23029 |  | -0.10846 | 1.9434e-05 | 1
|  |  | 5.4 | -0.064466 |  | 6.3216 | -0.10276 | -1.2331 | -0.22785 |  | -0.10722 | 1.9908e-05 | 1
|  |  | 5.42 | -0.063667 |  | 6.3333 | -0.10148 | -1.2178 | -0.22543 |  | -0.106 | 2.038e-05 | 1
|  |  | 5.44 | -0.062877 |  | 6.345 | -0.10023 | -1.2027 | -0.22304 |  | -0.10479 | 2.0851e-05 | 1
|  |  | 5.46 | -0.062096 |  | 6.3567 | -0.098981 | -1.1878 | -0.22067 |  | -0.1036 | 2.1321e-05 | 1
|  |  | 5.48 | -0.061324 |  | 6.3684 | -0.09775 | -1.173 | -0.21833 |  | -0.10242 | 2.1788e-05 | 1
|  |  | 5.5 | -0.060561 |  | 6.3801 | -0.096534 | -1.1584 | -0.21601 |  | -0.10125 | 2.2253e-05 | 1
|  |  | 5.52 | -0.059807 |  | 6.3918 | -0.095332 | -1.144 | -0.21372 |  | -0.1001 | 2.2715e-05 | 1
|  |  | 5.54 | -0.059061 |  | 6.4036 | -0.094143 | -1.1297 | -0.21145 |  | -0.098957 | 2.3175e-05 | 1
|  |  | 5.56 | -0.058324 |  | 6.4153 | -0.092969 | -1.1156 | -0.20921 |  | -0.09783 | 2.3631e-05 | 1
|  |  | 5.58 | -0.057596 |  | 6.427 | -0.091808 | -1.1017 | -0.20699 |  | -0.096716 | 2.4084e-05 | 1
|  |  | 5.6 | -0.056876 |  | 6.4387 | -0.090661 | -1.0879 | -0.20479 |  | -0.095614 | 2.4534e-05 | 1
|  |  | 5.62 | -0.056165 |  | 6.4504 | -0.089526 | -1.0743 | -0.20262 |  | -0.094524 | 2.498e-05 | 1
|  |  | 5.64 | -0.055461 |  | 6.4621 | -0.088405 | -1.0609 | -0.20047 |  | -0.093447 | 2.5422e-05 | 1
|  |  | 5.66 | -0.054766 |  | 6.4738 | -0.087298 | -1.0476 | -0.19834 |  | -0.092383 | 2.586e-05 | 1
|  |  | 5.68 | -0.054079 |  | 6.4855 | -0.086203 | -1.0344 | -0.19624 |  | -0.09133 | 2.6294e-05 | 1
|  |  | 5.7 | -0.0534 |  | 6.4972 | -0.08512 | -1.0214 | -0.19416 |  | -0.09029 | 2.6722e-05 | 1
|  |  | 5.72 | -0.052729 |  | 6.5089 | -0.084051 | -1.0086 | -0.1921 |  | -0.089261 | 2.7147e-05 | 1
|  |  | 5.74 | -0.052066 |  | 6.5206 | -0.082994 | -0.99592 | -0.19006 |  | -0.088244 | 2.7566e-05 | 1
|  |  | 5.76 | -0.051411 |  | 6.5323 | -0.081949 | -0.98339 | -0.18804 |  | -0.087238 | 2.798e-05 | 1
|  |  | 5.78 | -0.050763 |  | 6.544 | -0.080916 | -0.971 | -0.18605 |  | -0.086244 | 2.8388e-05 | 1
|  |  | 5.8 | -0.050123 |  | 6.5557 | -0.079896 | -0.95875 | -0.18407 |  | -0.085262 | 2.8792e-05 | 1
|  |  | 5.82 | -0.04949 |  | 6.5674 | -0.078888 | -0.94665 | -0.18212 |  | -0.08429 | 2.9189e-05 | 1
|  |  | 5.84 | -0.048865 |  | 6.5792 | -0.077891 | -0.93469 | -0.18019 |  | -0.08333 | 2.9581e-05 | 1
|  |  | 5.86 | -0.048247 |  | 6.5909 | -0.076906 | -0.92287 | -0.17828 |  | -0.08238 | 2.9966e-05 | 1
|  |  | 5.88 | -0.047637 |  | 6.6026 | -0.075933 | -0.9112 | -0.17638 |  | -0.081442 | 3.0346e-05 | 1
|  |  | 5.9 | -0.047033 |  | 6.6143 | -0.074971 | -0.89965 | -0.17451 |  | -0.080514 | 3.0719e-05 | 1
|  |  | 5.92 | -0.046437 |  | 6.626 | -0.074021 | -0.88825 | -0.17266 |  | -0.079596 | 3.1086e-05 | 1
|  |  | 5.94 | -0.045848 |  | 6.6377 | -0.073082 | -0.87698 | -0.17083 |  | -0.078689 | 3.1446e-05 | 1
|  |  | 5.96 | -0.045266 |  | 6.6494 | -0.072153 | -0.86584 | -0.16902 |  | -0.077793 | 3.18e-05 | 1
|  |  | 5.98 | -0.04469 |  | 6.6611 | -0.071236 | -0.85484 | -0.16722 |  | -0.076906 | 3.2147e-05 | 1
|  |  | 6 | -0.044122 |  | 6.6728 | -0.07033 | -0.84396 | -0.16545 |  | -0.07603 | 3.2487e-05 | 1
|  |  | 6.02 | -0.04356 |  | 6.6845 | -0.069435 | -0.83322 | -0.1637 |  | -0.075164 | 3.282e-05 | 1
|  |  | 6.04 | -0.043005 |  | 6.6962 | -0.06855 | -0.8226 | -0.16196 |  | -0.074307 | 3.3146e-05 | 1
|  |  | 6.06 | -0.042456 |  | 6.7079 | -0.067675 | -0.8121 | -0.16024 |  | -0.07346 | 3.3465e-05 | 1
|  |  | 6.08 | -0.041914 |  | 6.7196 | -0.066811 | -0.80174 | -0.15854 |  | -0.072623 | 3.3776e-05 | 1
|  |  | 6.1 | -0.041379 |  | 6.7313 | -0.065958 | -0.79149 | -0.15686 |  | -0.071796 | 3.408e-05 | 1
|  |  | 6.12 | -0.04085 |  | 6.743 | -0.065114 | -0.78137 | -0.15519 |  | -0.070977 | 3.4377e-05 | 1
|  |  | 6.14 | -0.040327 |  | 6.7548 | -0.064281 | -0.77137 | -0.15355 |  | -0.070169 | 3.4666e-05 | 1
|  |  | 6.16 | -0.03981 |  | 6.7665 | -0.063457 | -0.76149 | -0.15192 |  | -0.069369 | 3.4948e-05 | 1
|  |  | 6.18 | -0.0393 |  | 6.7782 | -0.062644 | -0.75173 | -0.15031 |  | -0.068579 | 3.5222e-05 | 1
|  |  | 6.2 | -0.038795 |  | 6.7899 | -0.06184 | -0.74208 | -0.14871 |  | -0.067797 | 3.5488e-05 | 1
|  |  | 6.22 | -0.038297 |  | 6.8016 | -0.061046 | -0.73255 | -0.14714 |  | -0.067024 | 3.5747e-05 | 1
|  |  | 6.24 | -0.037805 |  | 6.8133 | -0.060261 | -0.72313 | -0.14558 |  | -0.066261 | 3.5997e-05 | 1
|  |  | 6.26 | -0.037318 |  | 6.825 | -0.059486 | -0.71383 | -0.14403 |  | -0.065506 | 3.624e-05 | 1
|  |  | 6.28 | -0.036838 |  | 6.8367 | -0.05872 | -0.70464 | -0.1425 |  | -0.064759 | 3.6475e-05 | 1
|  |  | 6.3 | -0.036363 |  | 6.8484 | -0.057963 | -0.69555 | -0.14099 |  | -0.064021 | 3.6703e-05 | 1
|  |  | 6.32 | -0.035894 |  | 6.8601 | -0.057215 | -0.68658 | -0.1395 |  | -0.063292 | 3.6922e-05 | 1
|  |  | 6.34 | -0.035431 |  | 6.8718 | -0.056477 | -0.67772 | -0.13802 |  | -0.06257 | 3.7134e-05 | 1
|  |  | 6.36 | -0.034973 |  | 6.8835 | -0.055747 | -0.66896 | -0.13655 |  | -0.061857 | 3.7337e-05 | 1
|  |  | 6.38 | -0.034521 |  | 6.8952 | -0.055026 | -0.66031 | -0.13511 |  | -0.061152 | 3.7533e-05 | 1
|  |  | 6.4 | -0.034074 |  | 6.9069 | -0.054314 | -0.65177 | -0.13367 |  | -0.060455 | 3.772e-05 | 1
|  |  | 6.42 | -0.033633 |  | 6.9186 | -0.05361 | -0.64332 | -0.13226 |  | -0.059767 | 3.79e-05 | 1
|  |  | 6.44 | -0.033196 |  | 6.9304 | -0.052915 | -0.63498 | -0.13085 |  | -0.059085 | 3.8072e-05 | 1
|  |  | 6.46 | -0.032766 |  | 6.9421 | -0.052229 | -0.62674 | -0.12947 |  | -0.058412 | 3.8236e-05 | 1
|  |  | 6.48 | -0.03234 |  | 6.9538 | -0.05155 | -0.6186 | -0.12809 |  | -0.057746 | 3.8392e-05 | 1
|  |  | 6.5 | -0.03192 |  | 6.9655 | -0.05088 | -0.61056 | -0.12673 |  | -0.057088 | 3.854e-05 | 1
|  |  | 6.52 | -0.031505 |  | 6.9772 | -0.050218 | -0.60262 | -0.12539 |  | -0.056438 | 3.868e-05 | 1
|  |  | 6.54 | -0.031095 |  | 6.9889 | -0.049565 | -0.59478 | -0.12406 |  | -0.055795 | 3.8813e-05 | 1
|  |  | 6.56 | -0.030689 |  | 7.0006 | -0.048919 | -0.58703 | -0.12274 |  | -0.055159 | 3.8937e-05 | 1
|  |  | 6.58 | -0.030289 |  | 7.0123 | -0.048281 | -0.57937 | -0.12144 |  | -0.05453 | 3.9054e-05 | 1
|  |  | 6.6 | -0.029894 |  | 7.024 | -0.047651 | -0.57181 | -0.12016 |  | -0.053909 | 3.9163e-05 | 1
|  |  | 6.62 | -0.029503 |  | 7.0357 | -0.047028 | -0.56434 | -0.11888 |  | -0.053294 | 3.9265e-05 | 1
|  |  | 6.64 | -0.029118 |  | 7.0474 | -0.046413 | -0.55696 | -0.11762 |  | -0.052687 | 3.9358e-05 | 1
|  |  | 6.66 | -0.028737 |  | 7.0591 | -0.045806 | -0.54967 | -0.11637 |  | -0.052087 | 3.9445e-05 | 1
|  |  | 6.68 | -0.02836 |  | 7.0708 | -0.045206 | -0.54248 | -0.11514 |  | -0.051493 | 3.9523e-05 | 1
|  |  | 6.7 | -0.027989 |  | 7.0825 | -0.044614 | -0.53537 | -0.11392 |  | -0.050906 | 3.9594e-05 | 1
|  |  | 6.72 | -0.027622 |  | 7.0942 | -0.044029 | -0.52834 | -0.11271 |  | -0.050326 | 3.9658e-05 | 1
|  |  | 6.74 | -0.027259 |  | 7.106 | -0.043451 | -0.52141 | -0.11152 |  | -0.049753 | 3.9714e-05 | 1
|  |  | 6.76 | -0.026901 |  | 7.1177 | -0.04288 | -0.51456 | -0.11033 |  | -0.049186 | 3.9763e-05 | 1
|  |  | 6.78 | -0.026547 |  | 7.1294 | -0.042316 | -0.50779 | -0.10916 |  | -0.048625 | 3.9805e-05 | 1
|  |  | 6.8 | -0.026198 |  | 7.1411 | -0.041759 | -0.50111 | -0.10801 |  | -0.048071 | 3.9839e-05 | 1
|  |  | 6.82 | -0.025853 |  | 7.1528 | -0.041209 | -0.49451 | -0.10686 |  | -0.047523 | 3.9866e-05 | 1
|  |  | 6.84 | -0.025512 |  | 7.1645 | -0.040666 | -0.48799 | -0.10573 |  | -0.046982 | 3.9886e-05 | 1
|  |  | 6.86 | -0.025175 |  | 7.1762 | -0.04013 | -0.48156 | -0.10461 |  | -0.046446 | 3.99e-05 | 1
|  |  | 6.88 | -0.024843 |  | 7.1879 | -0.0396 | -0.4752 | -0.1035 |  | -0.045917 | 3.9906e-05 | 1
|  |  | 6.9 | -0.024515 |  | 7.1996 | -0.039077 | -0.46892 | -0.1024 |  | -0.045394 | 3.9906e-05 | 1
|  |  | 6.92 | -0.024191 |  | 7.2113 | -0.03856 | -0.46272 | -0.10132 |  | -0.044876 | 3.9898e-05 | 1
|  |  | 6.94 | -0.023871 |  | 7.223 | -0.03805 | -0.4566 | -0.10024 |  | -0.044365 | 3.9884e-05 | 1
|  |  | 6.96 | -0.023554 |  | 7.2347 | -0.037546 | -0.45055 | -0.099181 |  | -0.043859 | 3.9864e-05 | 1
|  |  | 6.98 | -0.023242 |  | 7.2464 | -0.037048 | -0.44458 | -0.09813 |  | -0.04336 | 3.9837e-05 | 1
|  |  | 7 | -0.022934 |  | 7.2581 | -0.036557 | -0.43868 | -0.09709 |  | -0.042866 | 3.9804e-05 | 1
|  |  | 7.02 | -0.022629 |  | 7.2698 | -0.036071 | -0.43285 | -0.096061 |  | -0.042377 | 3.9764e-05 | 1
|  |  | 7.04 | -0.022329 |  | 7.2816 | -0.035592 | -0.4271 | -0.095043 |  | -0.041894 | 3.9718e-05 | 1
|  |  | 7.06 | -0.022032 |  | 7.2933 | -0.035119 | -0.42142 | -0.094036 |  | -0.041417 | 3.9666e-05 | 1
|  |  | 7.08 | -0.021739 |  | 7.305 | -0.034651 | -0.41582 | -0.093039 |  | -0.040945 | 3.9608e-05 | 1
|  |  | 7.1 | -0.021449 |  | 7.3167 | -0.03419 | -0.41028 | -0.092053 |  | -0.040478 | 3.9544e-05 | 1
|  |  | 7.12 | -0.021163 |  | 7.3284 | -0.033734 | -0.40481 | -0.091078 |  | -0.040017 | 3.9474e-05 | 1
|  |  | 7.14 | -0.020881 |  | 7.3401 | -0.033284 | -0.39941 | -0.090113 |  | -0.039561 | 3.9398e-05 | 1
|  |  | 7.16 | -0.020602 |  | 7.3518 | -0.03284 | -0.39408 | -0.089158 |  | -0.03911 | 3.9317e-05 | 1
|  |  | 7.18 | -0.020327 |  | 7.3635 | -0.032401 | -0.38881 | -0.088213 |  | -0.038664 | 3.923e-05 | 1
|  |  | 7.2 | -0.020055 |  | 7.3752 | -0.031968 | -0.38361 | -0.087279 |  | -0.038224 | 3.9137e-05 | 1
|  |  | 7.22 | -0.019787 |  | 7.3869 | -0.03154 | -0.37848 | -0.086354 |  | -0.037788 | 3.9039e-05 | 1
|  |  | 7.24 | -0.019522 |  | 7.3986 | -0.031118 | -0.37341 | -0.085439 |  | -0.037358 | 3.8936e-05 | 1
|  |  | 7.26 | -0.01926 |  | 7.4103 | -0.030701 | -0.36841 | -0.084534 |  | -0.036932 | 3.8828e-05 | 1
|  |  | 7.28 | -0.019002 |  | 7.422 | -0.030289 | -0.36347 | -0.083638 |  | -0.036511 | 3.8715e-05 | 1
|  |  | 7.3 | -0.018747 |  | 7.4337 | -0.029882 | -0.35859 | -0.082752 |  | -0.036095 | 3.8597e-05 | 1
|  |  | 7.32 | -0.018495 |  | 7.4455 | -0.029481 | -0.35377 | -0.081875 |  | -0.035684 | 3.8474e-05 | 1
|  |  | 7.34 | -0.018246 |  | 7.4572 | -0.029085 | -0.34902 | -0.081008 |  | -0.035277 | 3.8346e-05 | 1
|  |  | 7.36 | -0.018001 |  | 7.4689 | -0.028693 | -0.34432 | -0.08015 |  | -0.034875 | 3.8213e-05 | 1
|  |  | 7.38 | -0.017759 |  | 7.4806 | -0.028307 | -0.33968 | -0.079301 |  | -0.034478 | 3.8076e-05 | 1
|  |  | 7.4 | -0.017519 |  | 7.4923 | -0.027926 | -0.33511 | -0.078461 |  | -0.034085 | 3.7935e-05 | 1
|  |  | 7.42 | -0.017283 |  | 7.504 | -0.027549 | -0.33059 | -0.077629 |  | -0.033696 | 3.7789e-05 | 1
|  |  | 7.44 | -0.01705 |  | 7.5157 | -0.027177 | -0.32613 | -0.076807 |  | -0.033312 | 3.7639e-05 | 1
|  |  | 7.46 | -0.01682 |  | 7.5274 | -0.02681 | -0.32172 | -0.075993 |  | -0.032933 | 3.7484e-05 | 1
|  |  | 7.48 | -0.016592 |  | 7.5391 | -0.026448 | -0.31738 | -0.075189 |  | -0.032558 | 3.7326e-05 | 1
|  |  | 7.5 | -0.016368 |  | 7.5508 | -0.02609 | -0.31308 | -0.074392 |  | -0.032187 | 3.7164e-05 | 1
|  |  | 7.52 | -0.016146 |  | 7.5625 | -0.025737 | -0.30885 | -0.073604 |  | -0.03182 | 3.6997e-05 | 1
|  |  | 7.54 | -0.015928 |  | 7.5742 | -0.025389 | -0.30466 | -0.072825 |  | -0.031457 | 3.6828e-05 | 1
|  |  | 7.56 | -0.015712 |  | 7.5859 | -0.025044 | -0.30053 | -0.072053 |  | -0.031099 | 3.6654e-05 | 1
|  |  | 7.58 | -0.015499 |  | 7.5976 | -0.024705 | -0.29646 | -0.07129 |  | -0.030744 | 3.6477e-05 | 1
|  |  | 7.6 | -0.015288 |  | 7.6093 | -0.024369 | -0.29243 | -0.070535 |  | -0.030394 | 3.6297e-05 | 1
|  |  | 7.62 | -0.015081 |  | 7.6211 | -0.024038 | -0.28846 | -0.069788 |  | -0.030048 | 3.6113e-05 | 1
|  |  | 7.64 | -0.014875 |  | 7.6328 | -0.023712 | -0.28454 | -0.069049 |  | -0.029705 | 3.5926e-05 | 1
|  |  | 7.66 | -0.014673 |  | 7.6445 | -0.023389 | -0.28067 | -0.068318 |  | -0.029367 | 3.5735e-05 | 1
|  |  | 7.68 | -0.014473 |  | 7.6562 | -0.02307 | -0.27685 | -0.067594 |  | -0.029032 | 3.5542e-05 | 1
|  |  | 7.7 | -0.014276 |  | 7.6679 | -0.022756 | -0.27307 | -0.066879 |  | -0.028701 | 3.5346e-05 | 1
|  |  | 7.72 | -0.014081 |  | 7.6796 | -0.022446 | -0.26935 | -0.06617 |  | -0.028374 | 3.5147e-05 | 1
|  |  | 7.74 | -0.013889 |  | 7.6913 | -0.02214 | -0.26568 | -0.06547 |  | -0.028051 | 3.4945e-05 | 1
|  |  | 7.76 | -0.0137 |  | 7.703 | -0.021837 | -0.26205 | -0.064777 |  | -0.027731 | 3.4741e-05 | 1
|  |  | 7.78 | -0.013512 |  | 7.7147 | -0.021539 | -0.25847 | -0.064091 |  | -0.027415 | 3.4534e-05 | 1
|  |  | 7.8 | -0.013328 |  | 7.7264 | -0.021244 | -0.25493 | -0.063412 |  | -0.027103 | 3.4324e-05 | 1
|  |  | 7.82 | -0.013145 |  | 7.7381 | -0.020954 | -0.25144 | -0.062741 |  | -0.026794 | 3.4112e-05 | 1
|  |  | 7.84 | -0.012965 |  | 7.7498 | -0.020667 | -0.248 | -0.062076 |  | -0.026489 | 3.3898e-05 | 1
|  |  | 7.86 | -0.012788 |  | 7.7615 | -0.020383 | -0.2446 | -0.061419 |  | -0.026187 | 3.3682e-05 | 1
|  |  | 7.88 | -0.012612 |  | 7.7732 | -0.020104 | -0.24125 | -0.060769 |  | -0.025889 | 3.3464e-05 | 1
|  |  | 7.9 | -0.012439 |  | 7.7849 | -0.019828 | -0.23794 | -0.060126 |  | -0.025594 | 3.3243e-05 | 1
|  |  | 7.92 | -0.012268 |  | 7.7967 | -0.019556 | -0.23467 | -0.059489 |  | -0.025302 | 3.3021e-05 | 1
|  |  | 7.94 | -0.0121 |  | 7.8084 | -0.019287 | -0.23144 | -0.058859 |  | -0.025014 | 3.2797e-05 | 1
|  |  | 7.96 | -0.011933 |  | 7.8201 | -0.019022 | -0.22826 | -0.058236 |  | -0.024729 | 3.2571e-05 | 1
|  |  | 7.98 | -0.011769 |  | 7.8318 | -0.01876 | -0.22512 | -0.05762 |  | -0.024447 | 3.2343e-05 | 1
|  |  | 8 | -0.011607 |  | 7.8435 | -0.018502 | -0.22202 | -0.05701 |  | -0.024168 | 3.2114e-05 | 1

## table
|  |  | d=0.05 | Note: A 5% uncertainty (B(V0)') in this quantity gives a 30% uncertainty in S. | [8 empty] | VASP |  |  |  |  | VASP | [6 empty] | VASP
|  |  | Rose | Abell | Li | Rose | Abell | Li | Rose | Abell | Li |  | murnaghan |  |  |  |  | tait | [6 empty] | brich_lagrange
Element | l [A] | rwse [A] | B(V0)' | B(V0)' | B(V0)' | S=p/q | S=p/q | S=p/q | 3l(B'-1)/rwse | 3l(B'-1)/rwse | 3l(B'-1)/rwse | type | E0[eV] | V0[A^3] | B | C=B(V0)' | re(HCP) (No hexagonal) | E0[eV] | V0[A^3] | B | C=B(V0)' | S=p/q | 3l(B'-1)/rwse | d | C=B(V0)' | S=p/q | 3l(B'-1)/rwse
H | [11 empty] | BCC | -1.122 | 62.396 | 0.001 | 4.644 | 3.5226 | -1.122 | 62.17 | 0.001 | 7.226 | 1.6 | <-dummy | 0.0092467
Li | 0.553 | 1.719 | 3.38 | 3.5 | 3.626 | 2.9352 | 3.5387 | 4.1839 | 2.2969 | 2.4127 | 2.5343 | BCC | -1.903 | 20.306 | 0.085 | 2.271 | 3.0358 | -1.904 | 20.285 | 0.088 | 4.438 | 6.3 | <-dummy | 0.1514 | 5.189 | 14.2741 | 4.0428
Be | 0.312 | 1.25 | 4.07 |  | 3.51 | 2.945 |  | #NUM! | 2.2988 |  | 1.8795 | HCP | -3.742 | 7.931 | 0.751 | 2.235 | 2.2109 | -3.743 | 7.923 | 0.773 | 4.398 | 4.2381 | 2.5444 | 0.090737 | 5.154 | 7.5427 | 3.1105
B | 0.34363 | 1.0091 | [9 empty] | trigonal(R-3m,166) | -6.678 | 7.257 | 1.443 | 2.392 |  | -6.68 | 7.249 | 1.487 | 4.566
C | 0.39462 | 1.106 | [9 empty] | orthorhombic(Cmme, 67) | -9.222 | 10.7222 | 1.378 | 2.453 |  | -9.22 | 10.709 | 1.42 | 4.639 | 1.4 | <-dummy | 0.0047284
N | 0.88066 | 0.7 | [9 empty] | trigonal(R-3c,167) | -8.329 | 25.766 | 0.394 | 2.739 |  | -8.33 | 25.731 | 0.407 | 4.956
O | 0.41826 | 1.4 | [9 empty] | monoclinic(C2/m, 12) | -4.948 | 14.889 | 0.518 | 3.136 |  | -4.949 | 14.863 | 0.536 | 5.411
F | [11 empty] | cubic(Pm-3m, 223) | -1.147 | 11.148 | 0.243 | 4.228 |  | -1.148 | 11.116 | 0.252 | 6.697
Na | 0.562 | 2.08 | 3.84 | 3.9 | 4.082 | 2.9617 | 3.2146 | 3.9904 | 2.302 | 2.3507 | 2.4982 | HCP | -1.311 | 37.126 | 0.047 | 2.6 | 3.7292 | -1.311 | 37.08 | 0.049 | 4.796 | 3.27 | <-dummy | 0.060219 | 5.482 | 11.1087 | 3.633
Mg | 0.316 | 1.77 | 5.29 |  | 4.189 | 2.9392 |  | #NUM! | 2.2977 |  | 1.708 | HCP | -1.594 | 22.988 | 0.217 | 2.895 | 3.1608 | -1.594 | 22.953 | 0.225 | 5.133 | 2.5001 | 2.2136 | 0.035601 | 5.796 | 4.3694 | 2.5687
Al | 0.336 | 1.58 | 4.61 | 4.72 | 4.365 | 2.9672 | 3.3323 | 2.1418 | 2.3031 | 2.3733 | 2.1468 | FCC | -3.742 | 16.513 | 0.461 | 3.408 |  | -3.744 | 16.48 | 0.478 | 5.721 | 3.29 | <-dummy | 0.060859 | 6.313 | 9.3825 | 3.3896
Si | 0.344 | 1.68 | 4.74 |  |  | 2.9378 |  |  | 2.2974 |  |  | Diamond | -5.423 | 20.478 | 0.529 | 3.139 |  | -5.425 | 20.445 | 0.548 | 5.394 | 1.9 | <-dummy | 0.017314 | 5.99 | 7.2582 | 3.0653
P | [11 empty] | monoclinic(P2/c, 13) | -5.405 | 24.478 | 0.366 | 3.151 |  | -5.406 | 24.439 | 0.379 | 5.403
S | 0.66571 | 1.16 | [9 empty] | monoclinic(P2/c, 13) | -4.127 | 36.954 | 0.206 | 2.899 |  | -4.128 | 36.908 | 0.213 | 5.13 | 1.4084 | <-dummy | 0.004898
Cl | [11 empty] | orthorhombic(Cmce,64) | -1.839 | 35.55 | 0.13 | 3.291 |  | -1.839 | 35.49 | 0.135 | 5.556
K | 0.651 | 2.573 | 4.02 | 4.07 | 3.708 | 2.9111 | 3.1083 | 1.5999 | 2.2923 | 2.3302 | 2.0555 | BCC | -1.097 | 73.856 | 0.022 | 2.667 |  | -1.097 | 73.761 | 0.023 | 4.869 | 3.63 | <-dummy | 0.071687 | 5.544 | 9.7939 | 3.4491
Ca | 0.483 | 2.18 | 6.28 |  | 4.222 | 10.2188 |  | 2.1132 | 3.5095 |  | 2.1416 | HCP | -1.997 | 42.506 | 0.105 | 2.173 | 3.9327 | -1.997 | 42.461 | 0.108 | 4.336 | 2.5199 | 2.2174 | 0.036228 | 5.129 | 5.345 | 2.7445
Sc | 0.53073 | 1.775 | [9 empty] | HCP | -6.332 | 24.725 | 0.326 | 2.256 | 3.2209 | -6.333 | 24.701 | 0.336 | 4.407 | 7.2008 | 3.0561 | 0.17601
Ti | 0.34 | 1.62 | 4.65 |  | 3.708 | 2.9415 |  | #NUM! | 2.2981 |  | 1.705 | hexagonal | -7.896 | 17.148 | 0.681 | 2.524 | 2.8794 | -7.897 | 17.128 | 0.703 | 4.709 | 3.1346 | 2.3353 | 0.055883 | 5.414 | 5.5435 | 2.7792
V | 0.31 | 1.49 | 4.69 |  | 3.971 | 2.9675 |  | #NUM! | 2.3032 |  | 1.8544 | BCC | -9.079 | 13.494 | 1.102 | 2.726 |  | -9.081 | 13.476 | 1.139 | 4.938 | 3.7767 | 2.4579 | 0.076324 | 5.617 | 6.1417 | 2.8818
Cr | 0.254 | 1.42 | 5.29 |  | 4.606 | 2.9621 |  | #NUM! | 2.3021 |  | 1.9351 | BCC | -9.63 | 11.604 | 1.551 | 3.122 |  | -9.632 | 11.586 | 1.605 | 5.375 | 3.1992 | 2.3477 | 0.057952 | 5.967 | 4.9002 | 2.6654
Mn | 0.38664 | 1.4563 | [9 empty] | cubic(I-43m, 217) | -9.149 | 11.144 | 1.068 | 5.301 |  | -9.151 | 11.1 | 1.115 | 7.931 | 28.4402 | 5.5204 | 0.58674
Fe | 0.274 | 1.41 | 4.96 |  |  | 2.9958 |  |  | 2.3086 |  |  | BCC | -8.454 | 11.527 | 1.036 | 3.958 |  | -8.456 | 11.498 | 1.077 | 6.356 | 7.6183 | 3.1224 | 0.18707 | 2.82 |  | 1.061
Co | 0.262 | 1.39 | 5.07 |  | 4.437 | 2.9587 |  | #NUM! | 2.3015 |  | 1.9435 | HCP | -7.105 | 10.911 | 1.259 | 3.445 | 2.4802 | -7.108 | 10.889 | 1.305 | 5.754 | 5.0277 | 2.6882 | 0.11471 | 6.323 | 6.9154 | 3.01
Ni | 0.27 | 1.38 | 4.92 |  |  | 2.9557 |  |  | 2.3009 |  |  | FCC | -5.775 | 10.949 | 1.179 | 3.637 |  | -5.776 | 10.923 | 1.222 | 6.006 | 6.4793 | 2.9383 | 0.15638 | 6.608 | 8.7203 | 3.2917
Cu | 0.272 | 1.41 | 4.99 | 5.23 | 5.193 | 2.9985 | 3.7242 | 3.6114 | 2.3091 | 2.448 | 2.4266 | FCC | -4.094 | 12.031 | 0.831 | 3.781 |  | -4.096 | 12.001 | 0.862 | 6.173 | 3.13 | <-dummy | 0.055736 | 6.748 | 8.9539 | 3.3265
Zn | 0.215 | 1.54 | 6.49 |  | 6.315 | 2.9479 |  | 2.5657 | 2.2994 |  | 2.2261 | HCP | -1.265 | 15.293 | 0.429 | 4.099 | 3.0131 | -1.266 | 15.255 | 0.446 | 6.49 | 2.9479 | 2.2994 | 0.049897 | 6.885 | 3.8131 | 2.4648
Ga | [11 empty] | orthorhombic(Cmce,64) | -3.03 | 20.388 | 0.291 | 3.957 |  | -3.031 | 20.34 | 0.303 | 6.329
Ge | 0.348 | 1.76 | 4.84 |  |  | 2.8358 |  |  | 2.2778 |  |  | Diamond | -4.621 | 23.959 | 0.353 | 3.587 |  | -4.623 | 23.911 | 0.367 | 5.898 | 2 | <-dummy | 0.02022 | 6.381 | 8.0643 | 3.1919
As | [11 empty] | trigonal(R-3m,166) | -4.651 | 22.612 | 0.41 | 3.085 |  | -4.653 | 22.576 | 0.43 | 5.333
Se | [11 empty] | trigonal(P3121, 152) | -3.483 | 29.824 | 0.284 | 3.304 |  | -3.484 | 29.772 | 0.295 | 5.575
Br | [11 empty] | orthorhombic(Cmce,64) | -1.629 | 40.507 | 0.135 | 3.662 |  | -1.63 | 40.425 | 0.14 | 5.979
Rb | 0.658 | 2.75 | 4.2 | 4.07 | 4.432 | 2.9357 | 2.4478 | 3.8064 | 2.297 | 2.2037 | 2.4636 | BCC | -0.962 | 91.26 | 0.017 | 2.661 |  | -0.962 | 91.148 | 0.018 | 4.854 | 5.4706 | 2.7665 | 0.12775 | 5.519 | 8.4034 | 3.2438
Sr | 0.50383 | 2.378 | [9 empty] | FCC | -1.683 | 54.749 | 0.045 | 5.341 |  | -1.684 | 54.684 | 0.074 | 4.61 | 2.9229 | 2.2946 | 0.049094
Y | 0.47 | 1.99 | [9 empty] | HCP | -6.464 | 32.922 | 0.245 | 2.031 | 3.5339 | -6.465 | 32.893 | 0.252 | 4.169 | 2.6667 | 2.2454 | 0.040895 | 4.964 | 5.7136 | 2.8087
Zr | 0.395 | 1.77 | 4.43 |  | 3.229 | 2.9322 |  | #NUM! | 2.2964 |  | 1.4923 | HCP | -8.546 | 23.551 | 0.57 | 2.296 | 3.1915 | -8.547 | 23.526 | 0.587 | 4.46 | 3.0366 | 2.3164 | 0.05274 | 5.204 | 5.7477 | 2.8145
Nb | 0.336 | 1.63 | 4.72 |  |  | 2.9536 |  |  | 2.3005 |  |  | BCC | -10.092 | 18.355 | 1.047 | 2.752 |  | -10.094 | 18.331 | 1.082 | 4.96 | 3.7289 | 2.4489 | 0.074814 | 5.619 | 5.9922 | 2.8564
Mo | 0.265 | 1.55 | 5.49 |  | 4.549 | 2.9664 |  | #NUM! | 2.3029 |  | 1.8203 | BCC | -10.845 | 15.941 | 1.578 | 3.2 |  | -10.848 | 15.924 | 1.635 | 5.456 | 2.8758 | 2.2855 | 0.047583 | 6.02 | 4.4023 | 2.5748
Tc | 0.31441 | 1.5029 | [9 empty] | HCP | -10.357 | 14.621 | 1.784 | 3.39 | 2.7254 | -10.361 | 14.595 | 1.85 | 5.674 | 6.4502 | 2.9335 | 0.15558
Ru | 0.245 | 1.48 | 5.63 |  |  | 2.9478 |  |  | 2.2994 |  |  | HCP | -9.27 | 13.964 | 1.843 | 3.713 | 2.6725 | -9.274 | 13935 | 1.914 | 6.038 | 4.0106 | 2.502 | 0.083663 | 6.486 | 5.2316 | 2.7245
Rh | 0.29016 | 1.487 |  |  | 5.665 | [6 empty] | FCC | -7.34 | 14.3 | 1.496 | 3.974 |  | -7.344 | 14.267 | 1.556 | 6.338 | 7.6339 | 3.1249 | 0.18748 | 6.728
Pd | 0.237 | 1.52 | 5.91 |  | 5.422 | 2.9341 |  | 1.685 | 2.2967 |  | 2.0684 | FCC | -5.179 | 15.522 | 0.974 | 4.257 |  | -5.182 | 15.483 | 1.015 | 6.659 | 4.7986 | 2.6471 | 0.10785 | 6.951 | 5.5692 | 2.7837
Ag | 0.269 | 1.6 | 5.55 | 5.86 | 6.071 | 2.9247 | 3.7414 | 4.3097 | 2.2949 | 2.4513 | 2.5577 | FCC | -2.825 | 18.103 | 0.524 | 4.465 |  | -2.827 | 18.052 | 0.547 | 6.916 | 2.73 | <- dummy | 0.042916 | 7.189 | 7.6129 | 3.1216
Cd | 0.214 | 1.73 | 7.19 |  | 5.761 | 2.9361 |  | #NUM! | 2.2971 |  | 1.7668 | HCP | -0.907 | 23.135 | 0.248 | 4.83 | 3.4413 | -0.908 | 23.057 | 0.259 | 7.37 | 3.2834 | 2.3639 | 0.060649 | 7.639 | 3.8073 | 2.4637
In | 0.36 | 1.84 | 4.92 |  | 6.077 | 2.9557 |  | 6.7317 | 2.3009 |  | 2.98 | FCC | -2.723 | 27.579 | 0.213 | 3.893 |  | -2.724 | 27.519 | 0.221 | 6.238 | 7.3157 | 3.0745 | 0.17908 | 6.62 | 8.7673 | 3.2987
Sn | [11 empty] | Diamond | -4.009 | 36.915 | 0.216 | 3.674 |  | -4.01 | 36.84 | 0.224 | 5.995
Sb | [11 empty] | trigonal(R-3m,166) | -4.117 | 31.849 | 0.306 | 3.377 |  | -4.118 | 31.793 | 0.317 | 5.653
Te | [11 empty] | trigonal(P3121, 152) | -3.141 | 35.09 | 0.268 | 3.505 |  | -3.142 | 35.023 | 0.278 | 5.804
I | [11 empty] | orthorhombic(Cmce,64) | -1.518 | 50.942 | 0.113 | 3.835 |  | -1.519 | 50.827 | 0.117 | 6.189
Cs | 0.714 | 2.977 | 4.2 | 4 | 3.298 | 2.9639 | 2.206 | #NUM! | 2.3025 | 2.1585 | 1.6534 | BCC | -0.853 | 117.05 | 0.012 | 2.29 |  | -0.853 | 116.921 | 0.012 | 4.454 | 3.27 | <-dummy | 0.060219 | 5.198 | 6.9803 | 3.0205
Ba | 0.558 | 2.46 | 4.38 |  | 2.929 | 2.9514 |  | #NUM! | 2.3 |  | 1.3127 | BCC | -1.923 | 63.624 | 0.054 | 1.897 |  | -1.923 | 63.575 | 0.055 | 4.021 | 1.6018 | 2.0558 | 0.0092923 | 4.816 | 4.5219 | 2.5967
La | 0.6318 | 2.06 | [9 empty] | hexagonal | -4.929 | 37.028 | 0.155 | 1.561 |  | -4.929 | 37.007 | 0.159 | 3.655 | 3.6971 | 2.4429 | 0.073812
Ce | 0.648 | 2.02 | 3.39 |  |  | 2.9516 |  |  | 2.3001 |  |  | FCC | -5.933 | 26.426 | 0.244 | 3.303 |  | -5.934 | 26.377 | 0.252 | 5.593 | 17.4809 | 4.4202 | 0.40337 | 6.166 | 22.6731 | 4.9716
Pr | 0.55583 | 2.03 | [9 empty] | hexagonal | -4.775 | 36.493 | 0.196 | 1.935 | 3.684 | -4.776 | 36.464 | 0.202 | 4.065 | 4.0944 | 2.5177 | 0.086278
Nd | 0.54722 | 2 | [9 empty] | hexagonal | -4.763 | 36.501 | 0.206 | 1.94 |  | -4.764 | 35.471 | 0.211 | 4.073 | 4.1199 | 2.5224 | 0.08707 | 4.872
Pm | 0.53436 | 1.995 | [9 empty] | hexagonal | -4.745 | 34.615 | 0.215 | 1.968 |  | -4.746 | 34.585 | 0.221 | 4.103 | 3.9648 | 2.4934 | 0.082232
Sm | 0.52388 | 1.99 | [9 empty] | hexagonal | -4.714 | 33.949 | 0.222 | 2.034 | 3.6158 | -4.715 | 33.919 | 0.229 | 4.173 | 4.0317 | 2.5059 | 0.084322
Eu | 0.478 | 2.27 | 4.64 |  |  | 2.9483 |  |  | 2.2995 |  |  | HCP | -10.257 | 43.662 | 0.086 | 2.079 | 4.0096 | -10.258 | 43.62 | 0.088 | 4.228 | 1.4848 | 2.0392 | 0.006531 | 5.023 | 4.2219 | 2.5414
Gd | 0.467 | 1.99 | 4.27 |  |  | 2.9623 |  |  | 2.3021 |  |  | HCP | -14.079 | 33.702 | 0.205 | 1.941 | 3.5605 | -14.079 | 33.678 | 0.211 | 4.08 | 2.2593 | 2.1684 | 0.028064 | 4.906 | 5.376 | 2.7499
Tb | 0.49577 | 1.975 | [9 empty] | trigonal(R-3m,166) | -4.629 | 32.099 | 0.245 | 2.155 |  | -4.63 | 32.069 | 0.253 | 4.303 | 3.9328 | 2.4874 | 0.081232
Dy | 0.404 | 1.96 | 4.72 |  |  | 2.9528 |  |  | 2.3003 |  |  | trigonal(R-3m,166) | -4.602 | 31.585 | 0.252 | 2.173 |  | -4.603 | 31.556 | 0.259 | 4.321 | 1.5872 | 2.0536 | 0.008933
Ho | 0.48461 | 1.95 | [9 empty] | HCP | -4.574 | 31.483 | 0.258 | 1.979 | 3.4811 | -4.575 | 31.457 | 0.265 | 4.108 | 3.0404 | 2.3172 | 0.052861
Er | 0.393 | 1.94 | 4.79 |  |  | 2.9683 |  |  | 2.3033 |  |  | HCP | -4.563 | 30.966 | 0.265 | 2.036 | 3.461 | -4.564 | 30.939 | 0.272 | 4.175 |  |  |  | 4.972 | 3.5449 | 2.4139
Tm |  | 1.93
Yb | 0.506 | 1.99 | 4.02 |  | 4.461 | 2.9704 |  | 4.76 | 2.3037 |  | 2.6401
Lu | 0.46471 | 1.91 | [9 empty] | HCP | -4.524 | 29.523 | 0.283 | 2.263 | 3.4093 | -4.525 | 29.491 | 0.291 | 4.43 | 4.0191 | 2.5036 | 0.083931
Hf | 0.373 | 1.74 | 4.57 |  | 4.609 | 2.9297 |  | 3.0601 | 2.2959 |  | 2.321 | HCP | -9.954 | 22.515 | 0.656 | 2.341 | 3.1384 | -9.956 | 22.491 | 0.676 | 4.509 | 2.7256 | 2.2567 | 0.042775 | 5.245 | 5.2627 | 2.73
Ta | 0.33 | 1.62 | 4.77 |  | 3.944 | 2.9714 |  | #NUM! | 2.3039 |  | 1.7991 | BCC | -9.954 | 22.515 | 0.656 | 2.341 |  | -11.854 | 18.322 | 1.22 | 4.885 | 3.337 | 2.3742 | 0.062361 | 5.553 | 5.5619 | 2.7824
W | 0.274 | 1.56 | 5.36 |  | 4.36 | 2.9376 |  | #NUM! | 2.2974 |  | 1.7705 | BCC | -12.957 | 16.246 | 1.828 | 3.11 |  | -12.961 | 16.22 | 1.892 | 5.361 | 2.9403 | 2.2979 | 0.049652 | 5.953 | 4.5936 | 2.6099
Re | 0.247 | 1.52 | 5.72 |  | 4.798 | 2.9563 |  | #NUM! | 2.301 |  | 1.8515 | HCP | -12.441 | 15.1 | 2.178 | 3.359 | 2.763 | -12.446 | 15.073 | 2.258 | 5.638 | 2.7484 | 2.261 | 0.043504 | 6.174 | 4.1194 | 2.5223
Os | [11 empty] | HCP | -11.221 | 14.391 | 2.389 | 3.696 | 2.6985 | -11.226 | 14.361 | 2.482 | 6.02
Ir | 0.23 | 1.5 | 6 |  | 5.394 | 2.9511 |  | 1.3381 | 2.3 |  | 2.0212 | FCC | -8.849 | 14.603 | 2.05 | 3.883 |  | -8.854 | 14.57 | 2.131 | 6.238 | 3.5216 | 2.4095 | 0.068247 | 6.661 | 4.5619 | 2.6041
Pt | 0.237 | 1.53 | 5.96 |  | 6.226 | 2.9768 |  | 3.6218 | 2.3049 |  | 2.4286 | FCC | -6.052 | 15.766 | 1.45 | 4.244 |  | -6.056 | 15.726 | 1.51 | 6.646 | 4.6698 | 2.6237 | 0.10395 | 6.96 | 5.4888 | 2.7696
Au | 0.236 | 1.59 | 6.18 | 5.9 | 5.433 | 2.9853 | 2.3318 | #NUM! | 2.3066 | 2.1819 | 1.9739 | FCC | -3.268 | 18.235 | 0.796 | 4.605 |  | -3.27 | 18.183 | 0.83 | 7.063 | 2.35 | <- dummy | 0.030883 | 7.258 | 5.586 | 2.7866
Tl | 0.331 | 1.9 | 5.4 |  | 5.796 | 2.949 |  | 4.0349 | 2.2996 |  | 2.5065 | BCC | -2.359 | 31.539 | 0.158 | 4.147 |  | -2.36 | 31.461 | 0.165 | 6.542 | 6.2287 | 2.8964 | 0.1494 | 6.88 | 7.3069 | 3.0731
Pb | 0.303 | 1.93 | 5.88 |  | 5.5 | 2.9429 |  | 1.9893 | 2.2984 |  | 2.1194 | FCC | -3.707 | 32.125 | 0.239 | 3.62 |  | -3.709 | 32.064 | 0.248 | 5.92 | 3.0408 | 2.3172 | 0.052874 | 6.349 | 4.1031 | 2.5193
Bi |  |  |  |  | 4.734 | [6 empty] | trigonal(R-3m,166) | -3.874 | 36.838 | 0.26 | 3.494 |  | -3.876 | 36.769 | 0.27 | 5.79
Ac | [11 empty] | hexagonal | -4.106 | 45.345 | 0.151 | 2.049 |  | -4.107 | 45.307 | 0.156 | 4.183
Th | 0.483 | 1.99 | 4.16 |  | 4.185 | 2.956 |  | 3.0505 | 2.3009 |  | 2.3191 | FCC | -7.414 | 32.059 | 0.346 | 2.311 |  | -7.415 | 32.029 | 0.357 | 4.461 | 4.1074 | 2.5201 | 0.086682 | 5.159 | 7.0285 | 3.0283
Pa | [11 empty] | FCC | -9.495 | 25.251 | 0.577 | 2.9 |  | -9.497 | 25.216 | 0.597 | 5.162
U | [11 empty] | orthorhombic(Cmcm, 63) | -11.291 | 20.028 | 0.899 | 3.971 |  | -11.294 | 1.984 | 0.935 | 6.322
Np | [11 empty] | orthorhombic(Pnma,62) | -12.937 | 18.487 | 1.272 | 4.274 |  | -12.94 | 18.44 | 1.325 | 6.68
Pu
From other sources: B(of Fe80B20), C, N(Fe-N), O(SrFe12O19, 0.95:oxy-MoS), S(MoS), Sc, Mn, Sr,Tc, Rh, La series (https://chempedia.info/page/098178089030058162061165191176251005226119211067/)