## Sheet1
material project (murnaghan) |  | Rose function
| input |  | input
E0[eV/atom] | -6.052 | r[A] | 2.504
V0[A^3] | 15.766 | d | 0
B | 1.45 | Z | 1 | Note: Z(FCC)=12, Z(HCP)=12, Z(BCC)=8
C | 4.244 | Rose function
output
| output | a | 5.8306
re[A] | 2.5075 | a* | -0.0081327
|  | Eu* | -0.99997
|  | Eu(r)[eV/atom] | -6.0518
|  | Eu(r)[eV] | -6.0518