## MEAM
input (Parameters for Baskes MEAM) | [8 empty] | fix | [7 empty] | 2NN MEAM
Element | Ec | re | alpha | A | beta0 | beta1 | beta2 | beta3 | t0 | t1 | t2 | t3 | Cmin | Cmax | rc | dr | d
C | 7.522 | 1.54 | 4.332 | 0.97 | 3.088 | 2.79 | 3.277 | 3.578 | 1 | 0.645 | 0.827 | -2.207 | 0.83 | 2.064 | 4 | 0.1 | 0
atomic number | mass | lattice | Z | f | beta0: rho0; beta1: ibar
6 | 12.0111 | dia | 4 | 2.3094 | bar: beta0 to beta1
Note: bcc (Z=8, f=2/SQRT(3)), dia (Z=4), fcc (Z=12, f=sqrt(2)), hcp (Z=12), dim (Z=1, f=4/SQRT(3))
output: library.meam |  |  |  |  | fix t0: output: X.meam
C | dia | 4 | 6 | 12.0111 | fix t0: rc =; fix t1: 4
4.332 | 3.088 | 2.79 | 3.277 | 3.578 | 3.5565 | 7.522 | 0.97 |  | delr = | 0.1
1 | 0.645 | 0.827 | -2.207 | 1 | beta0: -5; fix t0: Cmin(1,1,1) =; fix t1: 0.83
[9 empty] | Cmax(1,1,1) = | 2.064